## Contenido e Instrucciones
VERSIÓN 01
CALCULO DE EMISIONES DE GASES DE EFECTO INVERNADERO HUELLA DE CARBONO PARA EMPRESAS CONSTRUCTORAS
CONTENIDO
| 1. |  | Informe de resultados
| 2. |  | Información de la empresa
| 3 |  | Combustibles fósiles (Alcance 1)
| 4 |  | Fluorados (equipos de aire acondicionado y refrigeración) (Alcance 1)
| 5 |  | Electricidad (Alcance 2)
| 6 |  | Otras emisiones (Alcance 3)
| 7. |  | Factores de emisión
| 8. |  | Datos de consumo
| 9. |  | Emisiones evitadas
| 10. |  | Versiones y actualizaciones
INSTRUCCIONES PARA LA CUMPLIMENTACIÓN: USO DE LA CALCULADORA
|  | Dato numérico a introducir en las unidades indicadas |  |  | Factores de emisión y Potenciales de calentamiento global
|  | Dato a introducir entre los considerados en el desplegable |  |  | Resultado parcial de emisiones
|  | Dato de cumplimentación voluntaria |  |  | Resultado total de emisiones
Observaciones o explicaciones que servirán de ayuda para la correcta cumplimentación
| 11. |  | Criterios para el cálculo
| Dato a introducir |  |  |  | Factores de emisión y Potenciales de calentamiento global
| Dato a introducir entre los considerados en el desplegable |  |  |  | Resultado parcial de emisiones
| Dato de cumplimentación voluntaria |  |  |  | Resultado total de emisiones

## Informe de resultados
1. INFORME FINAL: RESULTADOS
|  | Nombre de la organización |  |  |  | 0
RESULTADOS ABSOLUTOS AÑO DE CÁLCULO
Resultados
|  | Año de cálculo |  | 0 |  |  |  | Huella de carbono de alcance 1+2 del año de cálculo | 0 |  | t CO2 eq | Alcance 1 | 0
[12 empty] | Alcance 2 | 0
[12 empty] | Alcance 3 | 0
|  | ALCANCE 1 | Instalaciones fijas |  | 0 |  | t CO2 |  |  |  |  | Total | 0
|  |  | Desplazamientos en vehículos* |  | 0 |  | t CO2
|  |  | Refrigeración/climatización |  | 0 |  | t CO2eq
|  | TOTAL ALCANCE 1 |  |  | 0 |  | t CO2eq
|  | ALCANCE 2 | Electricidad |  | 0 |  | t CO2 eq
|  | ALCANCE 3 |  |  | 0 |  | t CO2 eq
|  | ALCANCE 1+2+3 |  |  | 0 |  | t CO2eq
* Se excluye el transporte a través de vehículos propulsados por electricidad que se incluye en alcance 2.
RESULTADOS RELATIVOS
|  |  |  | 0 | t CO2eq / | año
AÑO DE CÁLCULO:
|  |  | 2019 | 0 | t CO2eq / | 0
|  |  |  | 0 | t CO2eq / | Nº de empleados
|  |  |  | 0 | t CO2eq / | m2
|  |  |  | 0 | t CO2eq / | año
|  | AÑO 1: | 0 | 0 | t CO2eq / | 0
|  |  |  | 0 | t CO2eq / | Nº de empleados
|  |  |  | 0 | t CO2eq / | m2
|  |  |  | 0 | t CO2eq / | año
|  | AÑO 2: | 0 | 0 | t CO2eq / | 0
|  |  |  | 0 | t CO2eq / | Nº de empleados |  |  |  | #DIV/0!
|  |  |  | 0 | t CO2eq / | m2
|  |  |  | 0 | t CO2eq / | año
|  | AÑO 3: | 0 | 0 | t CO2eq / | 0
|  |  |  | 0 | t CO2eq / | Nº de empleados
|  |  |  | 0 | t CO2eq / | m2

## Información de la empresa
2. INFORMACIÓN DE LA EMPRESA
AÑO DE CÁLCULO
NOMBRE DE LA EMPRESA/ ORGANIZACIÓN |  |  |  | RUT
En el caso de haber calculado la huella de carbono de su organización para años anteriores, indique a continuación cuáles son y los valores de huella de obtenidos. Comience a introducir los datos por el AÑO 1.
| AÑO 1 |  |  | HC AÑO 1 |  | t CO2 eq
| AÑO 2 |  |  | HC AÑO 2 |  | t CO2 eq
| AÑO 3 |  |  | HC AÑO 3 |  | t CO2 eq
| AÑO de cálculo | 0 |  | HC año de cálculo | 0 | t CO2 eq
A continuación deberá indicar el índice (nombre, valor numérico y unidades) que refleje de manera más adecuada el nivel de actividad de su organización y datos de referencia.En el apartado de Resultados podrá encontrar el valor de emisiones referido a este índice y datos de referencia.
|  |  | AÑO | ÍNDICE DE ACTIVIDAD
|  |  |  | Nombre | Valor numérico | Unidades
|  | AÑO de cálculo | 0 | Facturación
|  | Año 1 | 0 | Facturación |  | 0
|  | Año 2 | 0 | Facturación |  | 0
|  | Año 3 | 0 | Facturación |  | 0
|  |  | AÑO | Superficie (m2) | Nº de empleados
|  | Año de cálculo | 0
|  | Año 1 | 0
|  | Año 2 | 0
|  | Año 3 | 0

## Combustibles-Fósiles Alcance 1
3. COMBUSTIBLES FÓSILES
Completar en caso de que la empresa/ organización, para el desarrollo de su actividad:
A. Disponga de instalaciones fijas (calderas, hornos, turbinas, etc.) que consuman combustibles fósiles para la generación de calor y/o vapor
B. Realice desplazamientos en vehículos propios o alquilados (ya sean automóviles, camiones, furgonetas, motos, etc.)
C. Otros Consumos de combustible. Ej: maquinarias. En este caso ver opciones en hoja de Factores de emisión.
A. INSTALACIONES/MAQUINARIA
CONSUMO DE COMBUSTIBLES EN INSTALACIONES FIJAS
| Sede/ Edificio/ Obra | Combustible | Cantidad comb. (l) | Factor emisión (kg CO2 eq/l) (1) |  | Emisiones parciales (kg CO2eq) | EMISIONES TOTALES INSTALAC. FIJAS (kg CO eq2)
Por defecto
[6 empty] | 0 | 0
[6 empty] | 0 | [6 empty] | Gasolina super 95 30S
[6 empty] | 0 | [6 empty] | Gasolina premium 97 30S
[6 empty] | 0 | [6 empty] | Gasoil 10S
[6 empty] | 0 | [6 empty] | Gasoil 50S
[6 empty] | 0 | [6 empty] | Fuel Oil intermedio
[6 empty] | 0 | [6 empty] | Supergas
0
0
0
0
0
0
0
0
0
0
0
0
0
0
0
0
0
0
0
0
0
0
0
0
0
0
0
0
0
0
0
0
0
0
(1) El valor de referencia para cada tipo de combustible se encuentra en la hoja Factores de emisión.
Nota: En caso de incluir en la tabla A. el combustible utilizado en desplazamientos de vehículos no completar la tabla B para no duplicar la información.
B. DESPLAZAMIENTOS EN VEHÍCULOS QUE CONSUMEN COMBUSTIBLES FÓSILES
CONSUMO DE COMBUSTIBLES EN DESPLAZAMIENTOS
| Opción B.1 (Combustible consumido) | [6 empty] | Opción B.2 (km recorridos y modelo de vehículo) |  |  | Emisiones parciales B.2 (kg COeq2) | EMISIONES TOTALES TRANSPORTE (kg CO 2eq)
| Vehículo o flota de vehículos | Tipo de Combustible | Factor emisión (kg CO2 eq/l) |  | Cantidad comb. (l) | Emisiones parciales B.1 (kg CO2 eq) |  | Modelo de vehículo (2) | km recorridos | g CO2 eq/km
Por defecto
[6 empty] | 0 |  |  |  |  | 0 | 0
[6 empty] | 0 |  |  |  |  | 0
[6 empty] | 0 |  |  |  |  | 0
[6 empty] | 0 |  |  |  |  | 0
[6 empty] | 0 |  |  |  |  | 0
[6 empty] | 0 |  |  |  |  | 0
[6 empty] | 0 |  |  |  |  | 0
[6 empty] | 0 |  |  |  |  | 0
[6 empty] | 0 |  |  |  |  | 0
[6 empty] | 0 |  |  |  |  | 0
[6 empty] | 0 |  |  |  |  | 0
[6 empty] | 0 |  |  |  |  | 0
[6 empty] | 0 |  |  |  |  | 0
[6 empty] | 0 |  |  |  |  | 0
[6 empty] | 0 |  |  |  |  | 0
[6 empty] | 0 |  |  |  |  | 0
[6 empty] | 0 |  |  |  |  | 0
[6 empty] | 0 |  |  |  |  | 0
0
0
0
(2) Se pueden utilizar como referencia: http://coches.idae.es/base-datos/segmento ó Department for Business, Energy and Industrial Strategy. Government GHG conversion factors for company reporting. 2018. UK.

## Fluorados-Alcance 1
4.FLUORADOS
[9 empty] | Nombre | PCA(1)
Completar en caso de que la empresa disponga de equipos de refrigeración y/o climatización que utilicen gases refrigerantes fluorados en los que se haya detectado que se han producido fugas ( por su uso, un accidente, etc.) de estos gases en los mismos. | [8 empty] | HFC-23 | 11700
[9 empty] | HFC-32 | 650
[9 empty] | HFC-41 | 92
| REFRIGERACIÓN Y CLIMATIZACIÓN (FUGA DE GASES FLUORADOS) | [7 empty] | HFC-125 | 2800
[9 empty] | HFC-134 | 1100
[9 empty] | HFC-134a | 1300
| Sede/Edificio/Obra | Nombre del gas o de la mezcla | Tipo de equipo | Carga inicial del equipo (kg) | Recarga anual del equipo (kg) | PCA | Emisiones parciales (kg CO2eq) | Emisiones totales (kg CO2eq) | HFC-143 | 353
[9 empty] | HFC-143a | 3800 | Gas | GWP 100 AR2
[7 empty] | 0 | 0 | HFC-152 | 53 | CO2 neto | 1
[7 empty] | 0 |  | HFC-152a | 140 | CH4 | 21
[7 empty] | 0 |  | HFC-161 | 12 | N20 | 310
[7 empty] | 0 |  | HFC-227ea | 2900 | HFC-134a | 1300
[7 empty] | 0 |  | HFC-236cb | 1340 | HFC-125 | 2800
[7 empty] | 0 |  | HFC-236ea | 1370 | HFC-143a | 3800
[7 empty] | 0 |  | HFC-236fa | - | HFC-32 | 650
[7 empty] | 0 |  | HFC-245ca | 693 | HFC-23 | 11700
[7 empty] | 0 |  | HFC-245fa | 1030 | HFC-152a | 140
[7 empty] | 0 |  | HFC-365mfc | - | HFC 227ea | 2900
[7 empty] | 0 |  | HFC-43-10mee | 1640 | HFC - 245fa | 0
[7 empty] | 0 |  | SF6 | 23900 | HFC -365mcf | 0
[9 empty] | R-404A | 3922 | SF6 | 23900
| * En caso de considerar otros gases puros (fluorados y no fluorados) no incluidos en el listado en la Hoja Faactores de emisión, puede consultar su PCA en otras fuentes de información. | [7 empty] | R-407A | 2107
[9 empty] | R-407B | 2804
[9 empty] | R-407C | 1774
| Nota: las emisiones calculadas en este apartado se deben a fugas que han podido producirse durante años anteriores pero no han sido registradas hasta el año en que se realiza su recarga.En general estas emisiones pueden ser marginales. Analizar esto para la aplicación en la empresa. | [7 empty] | R-407F | 1825
[9 empty] | R-410A | 2088
[9 empty] | R-410B | 2229
[9 empty] | R-413A | 2053
[9 empty] | R-417A | 2346
[9 empty] | R-417B | 3026
[9 empty] | R-422A | 3143
[9 empty] | R-422D | 2729
[9 empty] | R-424A | 2440
[9 empty] | R-426A | 1508
[9 empty] | R-427A | 2138
[9 empty] | R-428A | 3607
[9 empty] | R-434A | 3245
[9 empty] | R-437A | 1805
[9 empty] | R-438A | 2264
[9 empty] | R-442A | 1888
[9 empty] | R-449A | 1396
[9 empty] | R-452A | 2140
[9 empty] | R-453A | 1765
[9 empty] | R-507A | 3985

## Electricidad-Alcance 2
5. ELECTRICIDAD
A. CONSUMO DE ELECTRICIDAD EN EDIFICIOS
Completar en caso de que la empresa, para el desarrollo de su actividad, consuma electricidad en sus edificios y/o disponga de vehículos eléctricos y/o híbridos enchufables.
En el siguiente cuadro se tendrá que indicar la suma de los kWh consumidos durante el año.
ELECTRICIDAD EDIFICIOS
| Sede/Edificio/Obra | Dato de consumo (kWh) | Factor emisión (kg CO2/kWh) | Emisiones parciales (kg CO2) | Emisiones edificios (kg CO2)
|  |  |  | 0 | 0
0
0
0
0
0
0
0
0
0
0
B. CONSUMO DE ELECTRICIDAD EN VEHÍCULOS ELÉCTRICOS Y/O HÍBRIDOS ENCHUFABLES
Esta tabla deberá completarse en los casos de realizarse recargas de coches eléctricos o híbridos enchufables en puntos de recarga que no se incluyan en los consumos de la tabla anterior. Si las recargas se realizan en el lugar de trabajo pero con contabilización independiente del consumo se debe incluir este en esta tabla
ELECTRICIDAD VEHÍCULOS ELÉCTRICOS Y/O HÍBRIDOS ENCHUFABLES
| Vehículo eléctrico o híbrido enchufable | Dato de consumo (kWh) | Factor emisión (kg CO2/kWh) | Emisiones parciales (kg CO2) | Emisiones vehículos (kg CO2)
|  |  |  | 0 | 0
0
0
0
0
0
0
0
0
0
0
0

## Otras emisiones- Alcance 3
6. OTRAS EMISIONES: ALCANCE 3
A. OTRA MAQUINARIA MATERIALES Y TRANSPORTE A OBRA | [6 empty] | B. ASOCIADAS A LA EJECUCIÓN OBRA SUBCONTRATADA |  |  | C. ASOCIADAS AL TRANSPORTE DE RESIDUOS Y MATERIALES SOBRANTES | [5 empty] | D. ASOCIADAS A DESPLAZAMIENTOS DEL PERSONAL DE LA EMPRESA POR VIAJES DE NEGOCIO
A1. OTRA MAQUINARIA
Maquinaria (1) | Cantidad | Unidad | Factor de Emisión (Kg CO2 eq/ Unidad)) (1) | Kg CO2 eq | EMISIONES TOTALES MAQUINARIA (kg CO2 eq) |  | Empresas subcontratadas | Emisiones asociadas a servicios de Kg CO2 eq | EMISIONES TOTALES SUBCONTRATOS (kg CO2 eq ) | Material | Cantidad | Unidad | Km recorridos (1)(2)(3) | Kg CO2 eq | EMISIONES TOTALES TRANSPORTE RESIDUOS Y MATERIALES SOBRANTES (kg CO2 eq) | Combustible | Cantidad de combustible (l) | Factor de Emisión (Kg CO2 eq/ l) | Kg CO2 eq | EMISIONES TOTALES DESPLAZAMIENTO PERSONAL POR VIAJES DE NEGOCIO (kg CO2 eq) | [7 empty] | Código | Categoria | Denominación | Unidad | FE | Unidades | Código | Equipamiento y Maquinaria | Unidad | Denominación | FE | Unidades |  |  | Cálculo de FE CO2 equivalente (Kg CO2eq /l)
|  |  |  | 0 | 0 |  |  |  | 0 |  |  |  |  | 0 | 0 |  |  |  |  | 0 | [7 empty] | HUE.MQ.1.1 | MQ | Tractor de cadenas/Dozer de cadenas < 78 kW (104 cv) | h | 20.88 | kg CO2 eq / h | HUE.MQ.1.1 | MQ | h | Tractor de cadenas/Dozer de cadenas < 78 kW (104 cv) | 20.88 | kg CO2 eq / h | Gasolina p/ motores- sin controlar |  | 0
|  |  |  | 0 | [9 empty] | 0 | [13 empty] | HUE.MQ.1.2 | MQ | Tractor de cadenas/Dozer de cadenas 96-112 kW (130-150 cv) | h | 37.316 | kg CO2 eq / h | HUE.MQ.1.2 | MQ | h | Tractor de cadenas/Dozer de cadenas 96-112 kW (130-150 cv) | 37.316 | kg CO2 eq / h | Gasolina p/ motores- vehículos 1995 o más nuevos |  | 0
|  |  |  | 0 | [9 empty] | 0 | [13 empty] | HUE.MQ.1.3 | MQ | Tractor de cadenas/Dozer de cadenas 175 kW (235 cv) | h | 64.49 | kg CO2 eq / h | HUE.MQ.1.3 | MQ | h | Tractor de cadenas/Dozer de cadenas 175 kW (235 cv) | 64.49 | kg CO2 eq / h | Gasolina- Transporte terrestre |  | 0 | Gasoil 10S
|  |  |  | 0 | [9 empty] | 0 | [13 empty] | HUE.MQ.1.4 | MQ | Tractor de cadenas/Dozer de cadenas 237 kW (317 cv) | h | 94.145 | kg CO2 eq / h | HUE.MQ.1.4 | MQ | h | Tractor de cadenas/Dozer de cadenas 237 kW (317 cv) | 94.145 | kg CO2 eq / h |  |  |  | Gasoil 50S
|  |  |  | 0 | [9 empty] | 0 | [13 empty] | HUE.MQ.1.5 | MQ | Tractor de cadenas/Dozer de cadenas 325 kW (436 cv) | h | 122.936 | kg CO2 eq / h | HUE.MQ.1.5 | MQ | h | Tractor de cadenas/Dozer de cadenas 325 kW (436 cv) | 122.936 | kg CO2 eq / h |  | Unidades |  | Gasolina premium 97 30S
|  |  |  | 0 | [9 empty] | 0 | [13 empty] | HUE.MQ.1.6 | MQ | Tractor de ruedas/Dozer neumático 173 kW (232 cv) | h | 69.184 | kg CO2 eq / h | HUE.MQ.1.6 | MQ | h | Tractor de ruedas/Dozer neumático 173 kW (232 cv) | 69.184 | kg CO2 eq / h |  | h |  | Gasolina super 95 30S
|  |  |  | 0 | [9 empty] | 0 | [13 empty] | HUE.MQ.1.7 | MQ | Tractor de ruedas/Dozer neumático 264 kW (354 cv) | h | 105.757 | kg CO2 eq / h | HUE.MQ.1.7 | MQ | h | Tractor de ruedas/Dozer neumático 264 kW (354 cv) | 105.757 | kg CO2 eq / h |  | kg
|  |  |  | 0 |  |  | Para obtener el dato de emisiones de empresas subcontratadas, se requiere que las mismas informen las emisiones asociadas a los servicios prestados en el año de análisis. Para esto pueden utilizar esta herramienta de cálculo | [20 empty] | HUE.MQ.1.8 | MQ | Tractor de ruedas/Dozer neumático 370 kW (523 cv) | h | 124.042 | kg CO2 eq / h | HUE.MQ.1.8 | MQ | h | Tractor de ruedas/Dozer neumático 370 kW (523 cv) | 124.042 | kg CO2 eq / h |  | KWh
|  |  |  | 0 | [23 empty] | HUE.MQ.2.1 | MQ | Miniexcavadora de cadenas 9-15 kW (13-21 cv) de 1,2 - 2,5 t | h | 4.695 | kg CO2 eq / h | HUE.MQ.2.1 | MQ | h | Miniexcavadora de cadenas 9-15 kW (13-21 cv) de 1,2 - 2,5 t | 4.695 | kg CO2 eq / h |  | L
|  |  |  | 0 | [7 empty] | (1) Dado que el factor de emisión para transporte está expresado en Kg/Ton.km, solamente se podrá agregar el dato cuando la cantidad del material se exprese en toneladas. | [15 empty] | HUE.MQ.2.2 | MQ | Excavadora de cadenas 50-90 kW (71-113 cv) | h | 24.589 | kg CO2 eq / h | HUE.MQ.2.2 | MQ | h | Excavadora de cadenas 50-90 kW (71-113 cv) | 24.589 | kg CO2 eq / h |  | m
|  |  |  | 0 | [23 empty] | HUE.MQ.2.3 | MQ | Excavadora de cadenas 100-110 kW (148-190 cv) | h | 33.356 | kg CO2 eq / h | HUE.MQ.2.3 | MQ | h | Excavadora de cadenas 100-110 kW (148-190 cv) | 33.356 | kg CO2 eq / h |  | m3
|  |  |  | 0 |  |  | Emisiones Totales Alcance 3 (Kg CO2) |  |  | (2) Camión de transporte general |  | Factor de Emisión (Kg CO2 eq/ t.km) (1) |  | 0.122 | [13 empty] | HUE.MQ.2.4 | MQ | Excavadora de cadenas 170 kW (216 cv) | h | 41.76 | kg CO2 eq / h | HUE.MQ.2.4 | MQ | h | Excavadora de cadenas 170 kW (216 cv) | 41.76 | kg CO2 eq / h |  | t
(1) Completar en el caso que se utilice otra maquinaria no alcanzada en la hoja de Conbustibles Fósiles | [8 empty] | 0 | (3) Para estimar los Km recorridos, dado que se debe multiplicar por t.km, se consideran los km recorridos por el camión cargado | [17 empty] | HUE.MQ.2.5 | MQ | Excavadora de cadenas 213 kW (318 cv) | h | 74.13 | kg CO2 eq / h | HUE.MQ.2.5 | MQ | h | Excavadora de cadenas 213 kW (318 cv) | 74.13 | kg CO2 eq / h |  | t.km
A2. MATERIIAL. Cálculo con Factores de emisión de referencias internacionales | [27 empty] | HUE.MQ.2.6 | MQ | Excavadora neumática | h | 25.946 | kg CO2 eq / h | HUE.MQ.2.6 | MQ | h | Excavadora neumática | 25.946 | kg CO2 eq / h
Material | Cantidad | Unidad | Factor de Emisión (Kg CO2 eq/ Unidad)) (2) | Km recorridos (1) (2) (3) | Kg CO2 eq | EMISIONES PARCIALES MATERIALES (kg CO2 eq) | [21 empty] | HUE.MQ.2.7 | MQ | Excavadora neumática 95-118 kW (129-160 cv) | h | 35.829 | kg CO2 eq / h | HUE.MQ.2.7 | MQ | h | Excavadora neumática 95-118 kW (129-160 cv) | 35.829 | kg CO2 eq / h
[6 empty] | 0 | [21 empty] | HUE.MQ.2.8 | MQ | Miniexcavadora de cadenas 48 kW (65 cv) de 8,4 t | h | 17.05 | kg CO2 eq / h | HUE.MQ.2.8 | MQ | h | Miniexcavadora de cadenas 48 kW (65 cv) de 8,4 t | 17.05 | kg CO2 eq / h
[28 empty] | HUE.MQ.3.1 | MQ | Mototrailla | h | 102.057 | kg CO2 eq / h | HUE.MQ.3.1 | MQ | h | Mototrailla | 102.057 | kg CO2 eq / h
[28 empty] | HUE.MQ.3.2 | MQ | Mototrailla 373 kW (500 cv) 26 m3 de capacidad | h | 139.187 | kg CO2 eq / h | HUE.MQ.3.2 | MQ | h | Mototrailla 373 kW (500 cv) 26 m3 de capacidad | 139.187 | kg CO2 eq / h
[28 empty] | HUE.MQ.3.3 | MQ | Mototrailla 447 kW (600 cv) 33,6 m3 de capacidad | h | 283.914 | kg CO2 eq / h | HUE.MQ.3.3 | MQ | h | Mototrailla 447 kW (600 cv) 33,6 m3 de capacidad | 283.914 | kg CO2 eq / h
[28 empty] | HUE.MQ.4.1 | MQ | Motoniveladora 108 kW (145 cv) | h | 29.525 | kg CO2 eq / h | HUE.MQ.4.1 | MQ | h | Motoniveladora 108 kW (145 cv) | 29.525 | kg CO2 eq / h
[28 empty] | HUE.MQ.4.2 | MQ | Motoniveladora 144-193kW (193-259 cv) | h | 44.118 | kg CO2 eq / h | HUE.MQ.4.2 | MQ | h | Motoniveladora 144-193kW (193-259 cv) | 44.118 | kg CO2 eq / h
[28 empty] | HUE.MQ.4.3 | MQ | Motoniveladora > 350 kW (533 cv) | h | 130.96 | kg CO2 eq / h | HUE.MQ.4.3 | MQ | h | Motoniveladora > 350 kW (533 cv) | 130.96 | kg CO2 eq / h
[28 empty] | HUE.MQ.4.4 | MQ | Motoniveladora | h | 21.493 | kg CO2 eq / h | HUE.MQ.4.4 | MQ | h | Motoniveladora | 21.493 | kg CO2 eq / h
[28 empty] | HUE.MQ.5.1 | MQ | Pala cargadora sobre ruedas 0,9 m3 de capacidad < 52 kW (< 69 cv) | h | 9.439 | kg CO2 eq / h | HUE.MQ.5.1 | MQ | h | Pala cargadora sobre ruedas 0,9 m3 de capacidad < 52 kW (< 69 cv) | 9.439 | kg CO2 eq / h
[28 empty] | HUE.MQ.5.2 | MQ | Pala cargadora sobre ruedas 0,9 m3 de capacidad 52 kW (69 cv) | h | 18.974 | kg CO2 eq / h | HUE.MQ.5.2 | MQ | h | Pala cargadora sobre ruedas 0,9 m3 de capacidad 52 kW (69 cv) | 18.974 | kg CO2 eq / h
[28 empty] | HUE.MQ.5.3 | MQ | Pala cargadora sobre ruedas 0,9-1,3 m3 de capacidad 52-71 kW (69-95 cv) | h | 22.46 | kg CO2 eq / h | HUE.MQ.5.3 | MQ | h | Pala cargadora sobre ruedas 0,9-1,3 m3 de capacidad 52-71 kW (69-95 cv) | 22.46 | kg CO2 eq / h
|  |  |  | (1) Dado que el factor de emisión para transporte está expresado en Kg/Ton.km, solamente se podrá agregar el dato cuando la cantidad del material se exprese en toneladas. | [23 empty] | HUE.MQ.5.4 | MQ | Pala cargadora sobre ruedas 2-5 m3 de capacidad 105-126 kW (140-170 cv) | h | 20.015 | kg CO2 eq / h | HUE.MQ.5.4 | MQ | h | Pala cargadora sobre ruedas 2-5 m3 de capacidad 105-126 kW (140-170 cv) | 20.015 | kg CO2 eq / h
[28 empty] | HUE.MQ.5.5 | MQ | Pala cargadora sobre ruedas 200 kW (260 cv) | h | 37.809 | kg CO2 eq / h | HUE.MQ.5.5 | MQ | h | Pala cargadora sobre ruedas 200 kW (260 cv) | 37.809 | kg CO2 eq / h
(2) Camión de transporte general |  | Factor de Emisión (Kg CO2 eq/ t.km) |  | 0.122 | [23 empty] | HUE.MQ.5.6 | MQ | Pala cargadora sobre ruedas 8 a 12 m3 de capacidad 500-600 kW (700 a 800 cv) | h | 193.6 | kg CO2 eq / h | HUE.MQ.5.6 | MQ | h | Pala cargadora sobre ruedas 8 a 12 m3 de capacidad 500-600 kW (700 a 800 cv) | 193.6 | kg CO2 eq / h
(3) Para estimar los Km recorridos, dado que se debe multiplicar por t.km, se consideran los km recorridos por el camión cargado | [27 empty] | HUE.MQ.5.7 | MQ | Pala cargadora sobre cadenas 1,85 m3 de capacidad < 110 kW (< 148 cv) | h | 38.543 | kg CO2 eq / h | HUE.MQ.5.7 | MQ | h | Pala cargadora sobre cadenas 1,85 m3 de capacidad < 110 kW (< 148 cv) | 38.543 | kg CO2 eq / h
[28 empty] | HUE.MQ.5.8 | MQ | Pala cargadora sobre cadenas 1,85 m3 de capacidad 110 kW (148 cv) | h | 53.743 | kg CO2 eq / h | HUE.MQ.5.8 | MQ | h | Pala cargadora sobre cadenas 1,85 m3 de capacidad 110 kW (148 cv) | 53.743 | kg CO2 eq / h
A3. MATERIAL. Cálculo con Factores de emisión obtenidos por la empresa | [27 empty] | HUE.MQ.5.9 | MQ | Pala cargadora sobre cadenas 2,45 m3 de capacidad 141 kW (189 cv) | h | 66.219 | kg CO2 eq / h | HUE.MQ.5.9 | MQ | h | Pala cargadora sobre cadenas 2,45 m3 de capacidad 141 kW (189 cv) | 66.219 | kg CO2 eq / h
Material | Cantidad | Unidad | Factor de Emisión (Kg CO2 eq/ Unidad)) (2) | Km recorridos (1) (2) | Kg CO2 eq | EMISIONES PARCIALES MATERIALES (kg CO2 eq) | [21 empty] | HUE.MQ.5.10 | MQ | Pala cargadora sobre cadenas 3,21 m3 de capacidad 196 kW (263 cv) | h | 81.79 | kg CO2 eq / h | HUE.MQ.5.10 | MQ | h | Pala cargadora sobre cadenas 3,21 m3 de capacidad 196 kW (263 cv) | 81.79 | kg CO2 eq / h
[6 empty] | 0 | [21 empty] | HUE.MQ.5.11 | MQ | Retropala sobre ruedas < 56 kW (< 75 cv) | h | 12.104 | kg CO2 eq / h | HUE.MQ.5.11 | MQ | h | Retropala sobre ruedas < 56 kW (< 75 cv) | 12.104 | kg CO2 eq / h
[28 empty] | HUE.MQ.5.12 | MQ | Retropala sobre ruedas 56 kW (75 cv) | h | 24.71 | kg CO2 eq / h | HUE.MQ.5.12 | MQ | h | Retropala sobre ruedas 56 kW (75 cv) | 24.71 | kg CO2 eq / h
[28 empty] | HUE.MQ.5.13 | MQ | Retropala sobre ruedas 70 kW (100 cv) 10-11 t | h | 37.065 | kg CO2 eq / h | HUE.MQ.5.13 | MQ | h | Retropala sobre ruedas 70 kW (100 cv) 10-11 t | 37.065 | kg CO2 eq / h
[28 empty] | HUE.MQ.5.14 | MQ | Pala cargadora sobre ruedas 275 kW (370 cv) | h | 59.337 | kg CO2 eq / h | HUE.MQ.5.14 | MQ | h | Pala cargadora sobre ruedas 275 kW (370 cv) | 59.337 | kg CO2 eq / h
[28 empty] | HUE.MQ.5.15 | MQ | Pala cargadora sobre ruedas 6 a 8 m3 de capacidad 375 kW (501 cv) | h | 114.532 | kg CO2 eq / h | HUE.MQ.5.15 | MQ | h | Pala cargadora sobre ruedas 6 a 8 m3 de capacidad 375 kW (501 cv) | 114.532 | kg CO2 eq / h
[28 empty] | HUE.MQ.6.1 | MQ | Camión/Dumper 25 kW de 1-3 t | h | 6.68 | kg CO2 eq / h | HUE.MQ.6.1 | MQ | h | Camión/Dumper 25 kW de 1-3 t | 6.68 | kg CO2 eq / h
[28 empty] | HUE.MQ.6.2 | MQ | Camión/Dumper 50 kW de 3-6 t | h | 13.35 | kg CO2 eq / h | HUE.MQ.6.2 | MQ | h | Camión/Dumper 50 kW de 3-6 t | 13.35 | kg CO2 eq / h
[28 empty] | HUE.MQ.6.3 | MQ | Camión/Dumper 75 kW de 6-10 t | h | 20.04 | kg CO2 eq / h | HUE.MQ.6.3 | MQ | h | Camión/Dumper 75 kW de 6-10 t | 20.04 | kg CO2 eq / h
[28 empty] | HUE.MQ.6.4 | MQ | Camión/Dumper articulado< 234 kW de < 20 t de 14 a 18 m3 | h | 29.033 | kg CO2 eq / h | HUE.MQ.6.4 | MQ | h | Camión/Dumper articulado< 234 kW de < 20 t de 14 a 18 m3 | 29.033 | kg CO2 eq / h
[28 empty] | HUE.MQ.6.5 | MQ | Camión/Dumper articulado 234 kW (314 cv) de 20-30 t de 14 a 18 m3 de capacidad | h | 49.671 | kg CO2 eq / h | HUE.MQ.6.5 | MQ | h | Camión/Dumper articulado 234 kW (314 cv) de 20-30 t de 14 a 18 m3 de capacidad | 49.671 | kg CO2 eq / h
(1) Camión de transporte general |  | Factor de Emisión (Kg CO2 eq/ t.km) |  | 0.122 | [23 empty] | HUE.MQ.6.6 | MQ | Camión/Dumper articulado 274 kW (367 cv) de 30-40 t de 19 a 24 m3 de capacidad | h | 73.637 | kg CO2 eq / h | HUE.MQ.6.6 | MQ | h | Camión/Dumper articulado 274 kW (367 cv) de 30-40 t de 19 a 24 m3 de capacidad | 73.637 | kg CO2 eq / h
(2) Para estimar los Km recorridos, dado que se debe multiplicar por t.km, se consideran los km recorridos por el camión cargado | [27 empty] | HUE.MQ.6.7 | MQ | Camión/Dumper rígido 355 kW (476 cv) 36 a 38 t de 25,2 m3 de capacidad | h | 88.214 | kg CO2 eq / h | HUE.MQ.6.7 | MQ | h | Camión/Dumper rígido 355 kW (476 cv) 36 a 38 t de 25,2 m3 de capacidad | 88.214 | kg CO2 eq / h
[28 empty] | HUE.MQ.6.8 | MQ | Camión cisterna | h | 46.769 | kg CO2 eq / h | HUE.MQ.6.8 | MQ | h | Camión cisterna | 46.769 | kg CO2 eq / h
[28 empty] | HUE.MQ.6.9 | MQ | Camión hormigonera 6-9m3 | h | 25.946 | kg CO2 eq / h | HUE.MQ.6.9 | MQ | h | Camión hormigonera 6-9m3 | 25.946 | kg CO2 eq / h
[28 empty] | HUE.MQ.6.10 | MQ | Camión basculante 85 kW (115 CV) 4-6 m3 6 t | h | 22.239 | kg CO2 eq / h | HUE.MQ.6.10 | MQ | h | Camión basculante 85 kW (115 CV) 4-6 m3 6 t | 22.239 | kg CO2 eq / h
[28 empty] | HUE.MQ.6.11 | MQ | Camión basculante 100 kW (138 CV) 5-9 m3 10 t | h | 24.71 | kg CO2 eq / h | HUE.MQ.6.11 | MQ | h | Camión basculante 100 kW (138 CV) 5-9 m3 10 t | 24.71 | kg CO2 eq / h
[28 empty] | HUE.MQ.6.12 | MQ | Camión basculante 130 kW (177 CV) 6-10 m3 14,5 t | h | 34.594 | kg CO2 eq / h | HUE.MQ.6.12 | MQ | h | Camión basculante 130 kW (177 CV) 6-10 m3 14,5 t | 34.594 | kg CO2 eq / h
[28 empty] | HUE.MQ.6.13 | MQ | Camión basculante 225 kW (304 CV) 8-12 m3 20 t | h | 39.536 | kg CO2 eq / h | HUE.MQ.6.13 | MQ | h | Camión basculante 225 kW (304 CV) 8-12 m3 20 t | 39.536 | kg CO2 eq / h
[28 empty] | HUE.MQ.6.14 | MQ | Camión con bomba de hormigonar | h | 24.71 | kg CO2 eq / h | HUE.MQ.6.14 | MQ | h | Camión con bomba de hormigonar | 24.71 | kg CO2 eq / h
[28 empty] | HUE.MQ.7.1 | MQ | Compactador de suelos de ruedas con punta de rueda apisonadora 20,7 t | h | 96.367 | kg CO2 eq / h | HUE.MQ.7.1 | MQ | h | Compactador de suelos de ruedas con punta de rueda apisonadora 20,7 t | 96.367 | kg CO2 eq / h
[28 empty] | HUE.MQ.7.2 | MQ | Compactador de suelos de ruedas con punta de rueda apisonadora 32,7 t | h | 149.496 | kg CO2 eq / h | HUE.MQ.7.2 | MQ | h | Compactador de suelos de ruedas con punta de rueda apisonadora 32,7 t | 149.496 | kg CO2 eq / h
[28 empty] | HUE.MQ.7.3 | MQ | Compactador vibratorio de suelos < 75 kW (< 100 cv) < 7 a 12 t | h | 16.799 | kg CO2 eq / h | HUE.MQ.7.3 | MQ | h | Compactador vibratorio de suelos < 75 kW (< 100 cv) < 7 a 12 t | 16.799 | kg CO2 eq / h
[28 empty] | HUE.MQ.7.4 | MQ | Compactador vibratorio de suelos 75-98 kW (100-131 cv) 7 a 12 t | h | 27.555 | kg CO2 eq / h | HUE.MQ.7.4 | MQ | h | Compactador vibratorio de suelos 75-98 kW (100-131 cv) 7 a 12 t | 27.555 | kg CO2 eq / h
[28 empty] | HUE.MQ.7.5 | MQ | Compactador vibratorio de suelos 117-129,5 kW (157-173 cv) 14 a 19 t | h | 33.486 | kg CO2 eq / h | HUE.MQ.7.5 | MQ | h | Compactador vibratorio de suelos 117-129,5 kW (157-173 cv) 14 a 19 t | 33.486 | kg CO2 eq / h
[28 empty] | HUE.MQ.7.6 | MQ | Rodillo vibratorio manual 3-6 kW (8-12 cv) 700 a 1000 kg con anchura de 650 a 750 mm | h | 4.816 | kg CO2 eq / h | HUE.MQ.7.6 | MQ | h | Rodillo vibratorio manual 3-6 kW (8-12 cv) 700 a 1000 kg con anchura de 650 a 750 mm | 4.816 | kg CO2 eq / h
[28 empty] | HUE.MQ.7.7 | MQ | Rodillo vibratorio en tándem < 27 kW (< 36 cv) < 2,7 t | h | 9.882 | kg CO2 eq / h | HUE.MQ.7.7 | MQ | h | Rodillo vibratorio en tándem < 27 kW (< 36 cv) < 2,7 t | 9.882 | kg CO2 eq / h
[28 empty] | HUE.MQ.7.8 | MQ | Rodillo vibratorio en tándem 27 kW (36 cv) 2,7 t | h | 13.591 | kg CO2 eq / h | HUE.MQ.7.8 | MQ | h | Rodillo vibratorio en tándem 27 kW (36 cv) 2,7 t | 13.591 | kg CO2 eq / h
[28 empty] | HUE.MQ.7.9 | MQ | Rodillo vibratorio en tándem 75 kW (102 cv) 7,5 a 10 t | h | 21.995 | kg CO2 eq / h | HUE.MQ.7.9 | MQ | h | Rodillo vibratorio en tándem 75 kW (102 cv) 7,5 a 10 t | 21.995 | kg CO2 eq / h
[28 empty] | HUE.MQ.7.10 | MQ | Rodillos de neumáticos < 75 kW (< 100 cv) 12 t | h | 23.474 | kg CO2 eq / h | HUE.MQ.7.10 | MQ | h | Rodillos de neumáticos < 75 kW (< 100 cv) 12 t | 23.474 | kg CO2 eq / h
[28 empty] | HUE.MQ.7.11 | MQ | Rodillos de neumáticos 75 kW (100 cv) 12-17 t | h | 29.656 | kg CO2 eq / h | HUE.MQ.7.11 | MQ | h | Rodillos de neumáticos 75 kW (100 cv) 12-17 t | 29.656 | kg CO2 eq / h
[28 empty] | HUE.MQ.7.12 | MQ | Rodillos de neumáticos 98 kW (133 cv) 27 t | h | 27.006 | kg CO2 eq / h | HUE.MQ.7.12 | MQ | h | Rodillos de neumáticos 98 kW (133 cv) 27 t | 27.006 | kg CO2 eq / h
[28 empty] | HUE.MQ.7.13 | MQ | Compactador vibratorio Pata de cabra 12 t | h | 39.536 | kg CO2 eq / h | HUE.MQ.7.13 | MQ | h | Compactador vibratorio Pata de cabra 12 t | 39.536 | kg CO2 eq / h
[28 empty] | HUE.MQ.8.1 | MQ | Planta de clasificación de áridos 50 t/h | h | 2.224 | kg CO2 eq / h | HUE.MQ.8.1 | MQ | h | Planta de clasificación de áridos 50 t/h | 2.224 | kg CO2 eq / h
[28 empty] | HUE.MQ.8.2 | MQ | Planta de clasificación de áridos 75 t/h | h | 3.336 | kg CO2 eq / h | HUE.MQ.8.2 | MQ | h | Planta de clasificación de áridos 75 t/h | 3.336 | kg CO2 eq / h
[28 empty] | HUE.MQ.8.3 | MQ | Planta de clasificación de áridos 125 t/h | h | 5.56 | kg CO2 eq / h | HUE.MQ.8.3 | MQ | h | Planta de clasificación de áridos 125 t/h | 5.56 | kg CO2 eq / h
[28 empty] | HUE.MQ.8.4 | MQ | Planta de clasificación de áridos 175 t/h | h | 7.784 | kg CO2 eq / h | HUE.MQ.8.4 | MQ | h | Planta de clasificación de áridos 175 t/h | 7.784 | kg CO2 eq / h
[28 empty] | HUE.MQ.8.5 | MQ | Planta de clasificación de áridos 500 t/h | h | 22.239 | kg CO2 eq / h | HUE.MQ.8.5 | MQ | h | Planta de clasificación de áridos 500 t/h | 22.239 | kg CO2 eq / h
[28 empty] | HUE.MQ.8.6 | MQ | Planta de trituración de áridos 50 t/h | h | 71.659 | kg CO2 eq / h | HUE.MQ.8.6 | MQ | h | Planta de trituración de áridos 50 t/h | 71.659 | kg CO2 eq / h
[28 empty] | HUE.MQ.8.7 | MQ | Planta de trituración de áridos 75 t/h | h | 143.318 | kg CO2 eq / h | HUE.MQ.8.7 | MQ | h | Planta de trituración de áridos 75 t/h | 143.318 | kg CO2 eq / h
[28 empty] | HUE.MQ.8.8 | MQ | Planta de trituración de áridos 125 t/h | h | 214.77 | kg CO2 eq / h | HUE.MQ.8.8 | MQ | h | Planta de trituración de áridos 125 t/h | 214.77 | kg CO2 eq / h
[28 empty] | HUE.MQ.8.9 | MQ | Planta de trituración de áridos 175 t/h | h | 358.295 | kg CO2 eq / h | HUE.MQ.8.9 | MQ | h | Planta de trituración de áridos 175 t/h | 358.295 | kg CO2 eq / h
[28 empty] | HUE.MQ.8.10 | MQ | Planta de trituración y clasificación | h | 93.469 | kg CO2 eq / h | HUE.MQ.8.10 | MQ | h | Planta de trituración y clasificación | 93.469 | kg CO2 eq / h
[28 empty] | HUE.MQ.8.11 | MQ | Planta de hormigonado 60 m3/h | h | 74.13 | kg CO2 eq / h | HUE.MQ.8.11 | MQ | h | Planta de hormigonado 60 m3/h | 74.13 | kg CO2 eq / h
[28 empty] | HUE.MQ.8.12 | MQ | Planta de hormigonado 80 m3/h | h | 98.84 | kg CO2 eq / h | HUE.MQ.8.12 | MQ | h | Planta de hormigonado 80 m3/h | 98.84 | kg CO2 eq / h
[28 empty] | HUE.MQ.8.13 | MQ | Planta de hormigonado 100 m3/h | h | 123.55 | kg CO2 eq / h | HUE.MQ.8.13 | MQ | h | Planta de hormigonado 100 m3/h | 123.55 | kg CO2 eq / h
[28 empty] | HUE.MQ.8.14 | MQ | Planta de hormigonado 120 m3/h | h | 148.26 | kg CO2 eq / h | HUE.MQ.8.14 | MQ | h | Planta de hormigonado 120 m3/h | 148.26 | kg CO2 eq / h
[28 empty] | HUE.MQ.8.15 | MQ | Planta de hormigonado 130 m3/h | h | 160.615 | kg CO2 eq / h | HUE.MQ.8.15 | MQ | h | Planta de hormigonado 130 m3/h | 160.615 | kg CO2 eq / h
[28 empty] | HUE.MQ.8.16 | MQ | Planta asfáltica en caliente 120 t/h | h | 1919.659 | kg CO2 eq / h | HUE.MQ.8.16 | MQ | h | Planta asfáltica en caliente 120 t/h | 1919.659 | kg CO2 eq / h
[28 empty] | HUE.MQ.8.17 | MQ | Planta asfáltica en caliente 160 t/h | h | 2558.212 | kg CO2 eq / h | HUE.MQ.8.17 | MQ | h | Planta asfáltica en caliente 160 t/h | 2558.212 | kg CO2 eq / h
[28 empty] | HUE.MQ.8.18 | MQ | Planta asfáltica en caliente 200 t/h | h | 3197.765 | kg CO2 eq / h | HUE.MQ.8.18 | MQ | h | Planta asfáltica en caliente 200 t/h | 3197.765 | kg CO2 eq / h
[28 empty] | HUE.MQ.8.19 | MQ | Planta asfáltica en caliente 260 t/h | h | 4157.094 | kg CO2 eq / h | HUE.MQ.8.19 | MQ | h | Planta asfáltica en caliente 260 t/h | 4157.094 | kg CO2 eq / h
[28 empty] | HUE.MQ.8.20 | MQ | Planta asfáltica en frio 100 t/h | h | 181 | kg CO2 eq / h | HUE.MQ.8.20 | MQ | h | Planta asfáltica en frio 100 t/h | 181 | kg CO2 eq / h
[28 empty] | HUE.MQ.8.21 | MQ | Planta móvil de suelo cemento 160 t/h | h | 64.695 | kg CO2 eq / h | HUE.MQ.8.21 | MQ | h | Planta móvil de suelo cemento 160 t/h | 64.695 | kg CO2 eq / h
[28 empty] | HUE.MQ.8.22 | MQ | Planta móvil de suelo cemento 220 t/h | h | 88.956 | kg CO2 eq / h | HUE.MQ.8.22 | MQ | h | Planta móvil de suelo cemento 220 t/h | 88.956 | kg CO2 eq / h
[28 empty] | HUE.MQ.8.23 | MQ | Planta móvil de suelo cemento 400 t/h | h | 161.738 | kg CO2 eq / h | HUE.MQ.8.23 | MQ | h | Planta móvil de suelo cemento 400 t/h | 161.738 | kg CO2 eq / h
[28 empty] | HUE.MQ.8.24 | MQ | Planta móvil de suelo cemento 500 t/h | h | 202.173 | kg CO2 eq / h | HUE.MQ.8.24 | MQ | h | Planta móvil de suelo cemento 500 t/h | 202.173 | kg CO2 eq / h
[28 empty] | HUE.MQ.8.25 | MQ | Planta móvil de suelo cemento 750 t/h | h | 303.259 | kg CO2 eq / h | HUE.MQ.8.25 | MQ | h | Planta móvil de suelo cemento 750 t/h | 303.259 | kg CO2 eq / h
[28 empty] | HUE.MQ.9.1 | MQ | Hormigonera 100 L | h | 0.53 | kg CO2 eq / h | HUE.MQ.9.1 | MQ | h | Hormigonera 100 L | 0.53 | kg CO2 eq / h
[28 empty] | HUE.MQ.9.2 | MQ | Hormigonera 150 L | h | 0.795 | kg CO2 eq / h | HUE.MQ.9.2 | MQ | h | Hormigonera 150 L | 0.795 | kg CO2 eq / h
[28 empty] | HUE.MQ.9.3 | MQ | Hormigonera 200 L | h | 1.06 | kg CO2 eq / h | HUE.MQ.9.3 | MQ | h | Hormigonera 200 L | 1.06 | kg CO2 eq / h
[28 empty] | HUE.MQ.9.4 | MQ | Hormigonera 250 L | h | 1.325 | kg CO2 eq / h | HUE.MQ.9.4 | MQ | h | Hormigonera 250 L | 1.325 | kg CO2 eq / h
[28 empty] | HUE.MQ.9.5 | MQ | Hormigonera 300 L | h | 1.59 | kg CO2 eq / h | HUE.MQ.9.5 | MQ | h | Hormigonera 300 L | 1.59 | kg CO2 eq / h
[28 empty] | HUE.MQ.10.1 | MQ | Bomba para hormigonar < 20 m | h | 20.03 | kg CO2 eq / h | HUE.MQ.10.1 | MQ | h | Bomba para hormigonar < 20 m | 20.03 | kg CO2 eq / h
[28 empty] | HUE.MQ.10.2 | MQ | Bomba para hormigonar 20-35 m | h | 40.05 | kg CO2 eq / h | HUE.MQ.10.2 | MQ | h | Bomba para hormigonar 20-35 m | 40.05 | kg CO2 eq / h
[28 empty] | HUE.MQ.10.3 | MQ | Bomba para hormigonar > 35 m | h | 53.4 | kg CO2 eq / h | HUE.MQ.10.3 | MQ | h | Bomba para hormigonar > 35 m | 53.4 | kg CO2 eq / h
[28 empty] | HUE.MQ.11.1 | MQ | Extendedora de áridos | h | 49.42 | kg CO2 eq / h | HUE.MQ.11.1 | MQ | h | Extendedora de áridos | 49.42 | kg CO2 eq / h
[28 empty] | HUE.MQ.11.2 | MQ | Extendedora asfáltica de cadenas anchura 2,5 - 5 m 100-130 kW (140-175 cv) | h | 30.455 | kg CO2 eq / h | HUE.MQ.11.2 | MQ | h | Extendedora asfáltica de cadenas anchura 2,5 - 5 m 100-130 kW (140-175 cv) | 30.455 | kg CO2 eq / h
[28 empty] | HUE.MQ.12.1 | MQ | Extendedora de hormigón | h | 65.476 | kg CO2 eq / h | HUE.MQ.12.1 | MQ | h | Extendedora de hormigón | 65.476 | kg CO2 eq / h
[28 empty] | HUE.MQ.13.1 | MQ | Estabilizadora / Recicladora de suelos 261 kW (350 cv) | h | 93.527 | kg CO2 eq / h | HUE.MQ.13.1 | MQ | h | Estabilizadora / Recicladora de suelos 261 kW (350 cv) | 93.527 | kg CO2 eq / h
[28 empty] | HUE.MQ.13.2 | MQ | Estabilizadora / Recicladora de suelos 403 kW (540 cv) | h | 159.38 | kg CO2 eq / h | HUE.MQ.13.2 | MQ | h | Estabilizadora / Recicladora de suelos 403 kW (540 cv) | 159.38 | kg CO2 eq / h
[28 empty] | HUE.MQ.13.3 | MQ | Fresadora pavimentos en frío con ancho de fresado de 1000 m | h | 22.807 | kg CO2 eq / h | HUE.MQ.13.3 | MQ | h | Fresadora pavimentos en frío con ancho de fresado de 1000 m | 22.807 | kg CO2 eq / h
[28 empty] | HUE.MQ.14.1 | MQ | Barredora remolcada | h | 28.06 | kg CO2 eq / h | HUE.MQ.14.1 | MQ | h | Barredora remolcada | 28.06 | kg CO2 eq / h
[28 empty] | HUE.MQ.14.2 | MQ | Barredora autopropulsada accionada por elemento tractor 48 kW (65 cv) | h | 61.775 | kg CO2 eq / h | HUE.MQ.14.2 | MQ | h | Barredora autopropulsada accionada por elemento tractor 48 kW (65 cv) | 61.775 | kg CO2 eq / h
[28 empty] | HUE.MQ.15.1 | MQ | Bandeja vibrante 3,7 kW 90 kg | h | 4.448 | kg CO2 eq / h | HUE.MQ.15.1 | MQ | h | Bandeja vibrante 3,7 kW 90 kg | 4.448 | kg CO2 eq / h
[28 empty] | HUE.MQ.15.2 | MQ | Bandeja vibrante 170 kg | h | 8.591 | kg CO2 eq / h | HUE.MQ.15.2 | MQ | h | Bandeja vibrante 170 kg | 8.591 | kg CO2 eq / h
[28 empty] | HUE.MQ.15.3 | MQ | Bandeja vibrante 300 kg | h | 15.162 | kg CO2 eq / h | HUE.MQ.15.3 | MQ | h | Bandeja vibrante 300 kg | 15.162 | kg CO2 eq / h
[28 empty] | HUE.MQ.15.4 | MQ | Pisón vibrante 2-3 kW (3-4 cv) 68-83 kg | h | 2.101 | kg CO2 eq / h | HUE.MQ.15.4 | MQ | h | Pisón vibrante 2-3 kW (3-4 cv) 68-83 kg | 2.101 | kg CO2 eq / h
[28 empty] | HUE.MQ.16.1 | MQ | Camión grúa 10 t 100 kW (138 cv) | h | 59.304 | kg CO2 eq / h | HUE.MQ.16.1 | MQ | h | Camión grúa 10 t 100 kW (138 cv) | 59.304 | kg CO2 eq / h
[28 empty] | HUE.MQ.16.2 | MQ | Grúa móvil 15-25 t | h | 45.73 | kg CO2 eq / h | HUE.MQ.16.2 | MQ | h | Grúa móvil 15-25 t | 45.73 | kg CO2 eq / h
[28 empty] | HUE.MQ.16.3 | MQ | Grúa móvil 25-40 t | h | 53.4 | kg CO2 eq / h | HUE.MQ.16.3 | MQ | h | Grúa móvil 25-40 t | 53.4 | kg CO2 eq / h
[28 empty] | HUE.MQ.16.4 | MQ | Grúa móvil 40-60 t | h | 66.75 | kg CO2 eq / h | HUE.MQ.16.4 | MQ | h | Grúa móvil 40-60 t | 66.75 | kg CO2 eq / h
[28 empty] | HUE.MQ.16.5 | MQ | Grúa móvil 70-90 t | h | 82 | kg CO2 eq / h | HUE.MQ.16.5 | MQ | h | Grúa móvil 70-90 t | 82 | kg CO2 eq / h
[28 empty] | HUE.MQ.16.6 | MQ | Grúa móvil 100 t | h | 93.45 | kg CO2 eq / h | HUE.MQ.16.6 | MQ | h | Grúa móvil 100 t | 93.45 | kg CO2 eq / h
[28 empty] | HUE.MQ.16.7 | MQ | Grúa móvil 120-180 t | h | 100 | kg CO2 eq / h | HUE.MQ.16.7 | MQ | h | Grúa móvil 120-180 t | 100 | kg CO2 eq / h
[28 empty] | HUE.MQ.16.8 | MQ | Grúa móvil 200 t | h | 106.8 | kg CO2 eq / h | HUE.MQ.16.8 | MQ | h | Grúa móvil 200 t | 106.8 | kg CO2 eq / h
[28 empty] | HUE.MQ.16.9 | MQ | Grúa móvil 250 t | h | 114.416 | kg CO2 eq / h | HUE.MQ.16.9 | MQ | h | Grúa móvil 250 t | 114.416 | kg CO2 eq / h
[28 empty] | HUE.MQ.16.10 | MQ | Grúa móvil 300 t | h | 120.15 | kg CO2 eq / h | HUE.MQ.16.10 | MQ | h | Grúa móvil 300 t | 120.15 | kg CO2 eq / h
[28 empty] | HUE.MQ.18.1 | MQ | Recicladora WR 2500 | h | 234.75 | kg CO2 eq / h | HUE.MQ.18.1 | MQ | h | Recicladora WR 2500 | 234.75 | kg CO2 eq / h
[28 empty] | HUE.MQ.18.2 | MQ | Mezclador WM 400 | h | 37.065 | kg CO2 eq / h | HUE.MQ.18.2 | MQ | h | Mezclador WM 400 | 37.065 | kg CO2 eq / h
[28 empty] | HUE.MQ.19.1 | MQ | Grupos Electrógenos 25 kW 220/380 V 33 kVA | h | 18.038 | kg CO2 eq / h | HUE.MQ.19.1 | MQ | h | Grupos Electrógenos 25 kW 220/380 V 33 kVA | 18.038 | kg CO2 eq / h
[28 empty] | HUE.MQ.19.2 | MQ | Grupos Electrógenos 40 kW 220/380 V 50 kVA | h | 27.675 | kg CO2 eq / h | HUE.MQ.19.2 | MQ | h | Grupos Electrógenos 40 kW 220/380 V 50 kVA | 27.675 | kg CO2 eq / h
[28 empty] | HUE.MQ.19.3 | MQ | Grupos Electrógenos 80 kW 220/380 V 100 kVA | h | 57.08 | kg CO2 eq / h | HUE.MQ.19.3 | MQ | h | Grupos Electrógenos 80 kW 220/380 V 100 kVA | 57.08 | kg CO2 eq / h
[28 empty] | HUE.MQ.19.4 | MQ | Grupos Electrógenos 200 kva | h | 81.048 | kg CO2 eq / h | HUE.MQ.19.4 | MQ | h | Grupos Electrógenos 200 kva | 81.048 | kg CO2 eq / h
[28 empty] | HUE.MQ.20.1 | MQ | Compresor Diesel 3000 L/min | h | 7.364 | kg CO2 eq / h | HUE.MQ.20.1 | MQ | h | Compresor Diesel 3000 L/min | 7.364 | kg CO2 eq / h
[28 empty] | HUE.MQ.20.2 | MQ | Compresor Diesel 10000 L/min | h | 16.506 | kg CO2 eq / h | HUE.MQ.20.2 | MQ | h | Compresor Diesel 10000 L/min | 16.506 | kg CO2 eq / h
[28 empty] | HUE.MT.1.1 | MT | Zahorra natural | m3 | 12.8 | kg CO2 eq / m3
[28 empty] | HUE.MT.01.2 | MT | Zahorra artificial | m3 | 11.2 | kg CO2 eq / m3
[28 empty] | HUE.MT.01.3 | MT | Agregados (general) | t | 3.7 | kg CO2 eq / t
[28 empty] | HUE.MT.01.4 | MT | Agua | m3 | 0.319 | kg CO2 eq / m3
[28 empty] | HUE.MT.02.1 | MT | Cemento (general) | t | 771 | kg CO2 eq / t
[28 empty] | HUE.MT.02.2 | MT | CEM I (Portland Cement) | t | 866 | kg CO2 eq / t
[28 empty] | HUE.MT.02.3 | MT | CEM II | t | 709 | kg CO2 eq / t
[28 empty] | HUE.MT.02.4 | MT | CEM III A | t | 461 | kg CO2 eq / t
[28 empty] | HUE.MT.02.5 | MT | CEM III B | t | 247 | kg CO2 eq / t
[28 empty] | HUE.MT.02.6 | MT | CEM V | t | 502 | kg CO2 eq / t
[28 empty] | HUE.MT.2.7 | MT | Suelo-cemento | t | 26.96 | kg CO2 eq / t | Código | Material | Unidad | Denominación | FE | Unidades
[28 empty] | HUE.MT.2.8 | MT | Grava-cemento | t | 31.25 | kg CO2 eq / t | HUE.MT.1.1 | MT | m3 | Zahorra natural | 12.8 | kg CO2 eq / m3
[28 empty] | HUE.MT.03.1 | MT | Barras de acero corrugado para hormigón armado (99% de material reciclado) | t | 722 | kg CO2 eq / t | HUE.MT.01.2 | MT | m3 | Zahorra artificial | 11.2 | kg CO2 eq / m3
[28 empty] | HUE.MT.03.2 | MT | Barras de acero corrugado para hormigón armado (59% de material reciclado) | t | 1400 | kg CO2 eq / t | HUE.MT.01.3 | MT | t | Agregados (general) | 3.7 | kg CO2 eq / t
[28 empty] | HUE.MT.03.3 | MT | Barras de acero corrugado para hormigón armado (39% de material reciclado) | t | 1860 | kg CO2 eq / t | HUE.MT.01.4 | MT | m3 | Agua | 0.319 | kg CO2 eq / m3
[28 empty] | HUE.MT.04.1 | MT | Hormigón (general) | m3 | 244 | kg CO2 eq / m3 | HUE.MT.02.1 | MT | t | Cemento (general) | 771 | kg CO2 eq / t
[28 empty] | HUE.MT.04.2 | MT | Hormigón en masa ? 25 MPa | m3 | 196.34 | kg CO2 eq / m3 | HUE.MT.02.2 | MT | t | CEM I (Portland Cement) | 866 | kg CO2 eq / t
[28 empty] | HUE.MT.04.3 | MT | Hormigón en masa > 25 MPa | m3 | 260.61 | kg CO2 eq / m3 | HUE.MT.02.3 | MT | t | CEM II | 709 | kg CO2 eq / t
[28 empty] | HUE.MT.04.4 | MT | Hormigón en masa 15/20 MPa | m3 | 235 | kg CO2 eq / m3 | HUE.MT.02.4 | MT | t | CEM III A | 461 | kg CO2 eq / t
[28 empty] | HUE.MT.04.5 | MT | Hormigón en masa 20/25 Mpa | m3 | 251.45 | kg CO2 eq / m3 | HUE.MT.02.5 | MT | t | CEM III B | 247 | kg CO2 eq / t
[28 empty] | HUE.MT.04.6 | MT | Hormigón en masa 25/30 Mpa | m3 | 265.55 | kg CO2 eq / m3 | HUE.MT.02.6 | MT | t | CEM V | 502 | kg CO2 eq / t
[28 empty] | HUE.MT.04.7 | MT | Hormigón en masa 30/35 Mpa | m3 | 282 | kg CO2 eq / m3 | HUE.MT.2.7 | MT | t | Suelo-cemento | 26.96 | kg CO2 eq / t
[28 empty] | HUE.MT.04.8 | MT | Hormigón en masa 35/40 Mpa | m3 | 310.2 | kg CO2 eq / m3 | HUE.MT.2.8 | MT | t | Grava-cemento | 31.25 | kg CO2 eq / t
[28 empty] | HUE.MT.04.9 | MT | Hormigón en masa 40/45 MPa | m3 | 354.85 | kg CO2 eq / m3 | HUE.MT.03.1 | MT | t | Barras de acero corrugado para hormigón armado (99% de material reciclado) | 722 | kg CO2 eq / t
[28 empty] | HUE.MT.04.10 | MT | Hormigón armado 20/25 Mpa | m3 | 296.687 | kg CO2 eq / m3 | HUE.MT.03.2 | MT | t | Barras de acero corrugado para hormigón armado (59% de material reciclado) | 1400 | kg CO2 eq / t
[28 empty] | HUE.MT.04.11 | MT | Hormigón armado 25/30 Mpa | m3 | 310.787 | kg CO2 eq / m3 | HUE.MT.03.3 | MT | t | Barras de acero corrugado para hormigón armado (39% de material reciclado) | 1860 | kg CO2 eq / t
[28 empty] | HUE.MT.04.12 | MT | Hormigón armado 30/35 Mpa | m3 | 327.237 | kg CO2 eq / m3 | HUE.MT.04.1 | MT | m3 | Hormigón (general) | 244 | kg CO2 eq / m3
[28 empty] | HUE.MT.04.13 | MT | Hormigón armado 35/40 Mpa | m3 | 355.437 | kg CO2 eq / m3 | HUE.MT.04.2 | MT | m3 | Hormigón en masa ? 25 MPa | 196.34 | kg CO2 eq / m3
[28 empty] | HUE.MT.04.14 | MT | Hormigón armado 40/45 MPa | m3 | 400.087 | kg CO2 eq / m3 | HUE.MT.04.3 | MT | m3 | Hormigón en masa > 25 MPa | 260.61 | kg CO2 eq / m3
[28 empty] | HUE.MT.05.1 | MT | Producto filmógeno de curado para hormigón | kg | 14 | kg CO2 eq / kg | HUE.MT.04.4 | MT | m3 | Hormigón en masa 15/20 MPa | 235 | kg CO2 eq / m3
[28 empty] | HUE.MT.06.1 | MT | Plastificante para hormigón | kg | 13.73 | kg CO2 eq / kg | HUE.MT.04.5 | MT | m3 | Hormigón en masa 20/25 Mpa | 251.45 | kg CO2 eq / m3
[28 empty] | HUE.MT.07.1 | MT | Betún (general) | t | 174.244 | kg CO2 eq / t | HUE.MT.04.6 | MT | m3 | Hormigón en masa 25/30 Mpa | 265.55 | kg CO2 eq / m3
[28 empty] | HUE.MT.07.2 | MT | Emulsión bituminosa (general) | t | 203.746 | kg CO2 eq / t | HUE.MT.04.7 | MT | m3 | Hormigón en masa 30/35 Mpa | 282 | kg CO2 eq / m3
[28 empty] | HUE.MT.08.1 | MT | Mezclas en caliente (con filler de recuperación: calizo) | t | 46.34 | kg CO2 eq / t | HUE.MT.04.8 | MT | m3 | Hormigón en masa 35/40 Mpa | 310.2 | kg CO2 eq / m3
[28 empty] | HUE.MT.08.2 | MT | Mezclas semicaliente | t | 42.51 | kg CO2 eq / t | HUE.MT.04.9 | MT | m3 | Hormigón en masa 40/45 MPa | 354.85 | kg CO2 eq / m3
[28 empty] | HUE.MT.08.3 | MT | Mezcla templada con betún | t | 39.02 | kg CO2 eq / t | HUE.MT.04.10 | MT | m3 | Hormigón armado 20/25 Mpa | 296.687 | kg CO2 eq / m3
[28 empty] | HUE.MT.08.4 | MT | Mezcla templada con emulsión | t | 37.92 | kg CO2 eq / t | HUE.MT.04.11 | MT | m3 | Hormigón armado 25/30 Mpa | 310.787 | kg CO2 eq / m3
[28 empty] | HUE.MT.08.5 | MT | Mezclas en frío | t | 29.29 | kg CO2 eq / t | HUE.MT.04.12 | MT | m3 | Hormigón armado 30/35 Mpa | 327.237 | kg CO2 eq / m3
[28 empty] | HUE.MT.8.6 | MT | Mezcla Bituminosa en caliente (con filler de aportación: 2% cemento) | t | 73.166 | kg CO2 eq / t | HUE.MT.04.13 | MT | m3 | Hormigón armado 35/40 Mpa | 355.437 | kg CO2 eq / m3
[28 empty] | HUE.MT.8.7 | MT | Mezcla Bituminosa en caliente (con filler de aportación: 2% cal) | t | 80.432 | kg CO2 eq / t | HUE.MT.04.14 | MT | m3 | Hormigón armado 40/45 MPa | 400.087 | kg CO2 eq / m3
[28 empty] | HUE.MT.10.1 | MT | Tubo de hormigón armado 300 mm | m | 73.01 | kg CO2 eq / m | HUE.MT.05.1 | MT | kg | Producto filmógeno de curado para hormigón | 14 | kg CO2 eq / kg
[28 empty] | HUE.MT.10.2 | MT | Tubo de hormigón armado 400 mm | m | 114.87 | kg CO2 eq / m | HUE.MT.06.1 | MT | kg | Plastificante para hormigón | 13.73 | kg CO2 eq / kg
[28 empty] | HUE.MT.10.3 | MT | Tubo de hormigón armado 500 mm | m | 121.68 | kg CO2 eq / m | HUE.MT.07.1 | MT | t | Betún (general) | 174.244 | kg CO2 eq / t
[28 empty] | HUE.MT.10.4 | MT | Tubo de hormigón armado 600 mm | m | 160.62 | kg CO2 eq / m | HUE.MT.07.2 | MT | t | Emulsión bituminosa (general) | 203.746 | kg CO2 eq / t
[28 empty] | HUE.MT.10.5 | MT | Tubo de hormigón armado 700 mm | m | 250.42 | kg CO2 eq / m | HUE.MT.08.1 | MT | t | Mezclas en caliente (con filler de recuperación: calizo) | 46.34 | kg CO2 eq / t
[28 empty] | HUE.MT.10.6 | MT | Tubo de hormigón armado 800 mm | m | 264.315 | kg CO2 eq / m | HUE.MT.08.2 | MT | t | Mezclas semicaliente | 42.51 | kg CO2 eq / t
[28 empty] | HUE.MT.10.7 | MT | Tubo de hormigón armado 1000 mm | m | 344.435 | kg CO2 eq / m | HUE.MT.08.3 | MT | t | Mezcla templada con betún | 39.02 | kg CO2 eq / t
[28 empty] | HUE.MT.10.8 | MT | Tubo de hormigón armado 1200 mm | m | 424.555 | kg CO2 eq / m | HUE.MT.08.4 | MT | t | Mezcla templada con emulsión | 37.92 | kg CO2 eq / t
[28 empty] | HUE.MT.10.9 | MT | Tubo de hormigón armado 1500 mm | m | 544.735 | kg CO2 eq / m | HUE.MT.08.5 | MT | t | Mezclas en frío | 29.29 | kg CO2 eq / t
[28 empty] | HUE.MT.10.10 | MT | Tubo de hormigón armado 1800 mm | m | 664.915 | kg CO2 eq / m | HUE.MT.8.6 | MT | t | Mezcla Bituminosa en caliente (con filler de aportación: 2% cemento) | 73.166 | kg CO2 eq / t
[28 empty] | HUE.MT.10.11 | MT | Tubo de hormigón armado 2000 mm | m | 982.745 | kg CO2 eq / m | HUE.MT.8.7 | MT | t | Mezcla Bituminosa en caliente (con filler de aportación: 2% cal) | 80.432 | kg CO2 eq / t
[28 empty] | HUE.MT.10.12 | MT | Tubo de hormigón armado 3000 mm | m | 1501.945 | kg CO2 eq / m | HUE.MT.10.1 | MT | m | Tubo de hormigón armado 300 mm | 73.01 | kg CO2 eq / m
[28 empty] | HUE.MT.10.13 | MT | Tubo de PVC rígido 50 mm | m | 3.19 | kg CO2 eq / m | HUE.MT.10.2 | MT | m | Tubo de hormigón armado 400 mm | 114.87 | kg CO2 eq / m
[28 empty] | HUE.MT.10.14 | MT | Tubo de PVC rígido 90 mm | m | 4.65 | kg CO2 eq / m | HUE.MT.10.3 | MT | m | Tubo de hormigón armado 500 mm | 121.68 | kg CO2 eq / m
[28 empty] | HUE.MT.10.15 | MT | Tubo de PVC rígido 110 mm | m | 6.75 | kg CO2 eq / m | HUE.MT.10.4 | MT | m | Tubo de hormigón armado 600 mm | 160.62 | kg CO2 eq / m
[28 empty] | HUE.MT.10.16 | MT | Tubo de PVC rígido 160 mm | m | 10.33 | kg CO2 eq / m | HUE.MT.10.5 | MT | m | Tubo de hormigón armado 700 mm | 250.42 | kg CO2 eq / m
[28 empty] | HUE.MT.10.17 | MT | Tubo de PVC rígido 200 mm | m | 17.67 | kg CO2 eq / m | HUE.MT.10.6 | MT | m | Tubo de hormigón armado 800 mm | 264.315 | kg CO2 eq / m
[28 empty] | HUE.MT.10.18 | MT | Tubo de PVC rígido 250 mm | m | 22.63 | kg CO2 eq / m | HUE.MT.10.7 | MT | m | Tubo de hormigón armado 1000 mm | 344.435 | kg CO2 eq / m
[28 empty] | HUE.MT.10.19 | MT | Tubo de PVC rígido 315 mm | m | 31.84 | kg CO2 eq / m | HUE.MT.10.8 | MT | m | Tubo de hormigón armado 1200 mm | 424.555 | kg CO2 eq / m
[28 empty] | HUE.MT.11.1 | MT | Acero galvanizado | kg | 2340.5 | kg CO2 eq / kg | HUE.MT.10.9 | MT | m | Tubo de hormigón armado 1500 mm | 544.735 | kg CO2 eq / m
[28 empty] | HUE.MT.11.2 | MT | Acero estructural S275 perfil laminado | kg | 1.735 | kg CO2 eq / kg | HUE.MT.10.10 | MT | m | Tubo de hormigón armado 1800 mm | 664.915 | kg CO2 eq / m
[28 empty] | HUE.MT.11.3 | MT | Barrera de seguridad con Perfil de doble onda de acero galvanizado | m | 37.8 | kg CO2 eq / m | HUE.MT.10.11 | MT | m | Tubo de hormigón armado 2000 mm | 982.745 | kg CO2 eq / m
[28 empty] | HUE.MT.11.4 | MT | Poste de perfil de acero galvanizado C-120 para barrera de seguridad | m | 23.848 | kg CO2 eq / m | HUE.MT.10.12 | MT | m | Tubo de hormigón armado 3000 mm | 1501.945 | kg CO2 eq / m
[28 empty] | HUE.MT.13.1 | MT | Pintura para marcas viales | t | 2.805 | kg CO2 eq / t | HUE.MT.10.13 | MT | m | Tubo de PVC rígido 50 mm | 3.19 | kg CO2 eq / m
[28 empty] | HUE.MT.14.1 | MT | Mortero de cemento de dosificación M-5 (1:6) | m3 | 272 | kg CO2 eq / m3 | HUE.MT.10.14 | MT | m | Tubo de PVC rígido 90 mm | 4.65 | kg CO2 eq / m
[28 empty] | HUE.MT.14.2 | MT | Mortero de cemento de dosificación M-7,5 (1:5) | m3 | 312 | kg CO2 eq / m3 | HUE.MT.10.15 | MT | m | Tubo de PVC rígido 110 mm | 6.75 | kg CO2 eq / m
[28 empty] | HUE.MT.14.3 | MT | Mortero de cemento de dosificación M-10 (1:4) | m3 | 364 | kg CO2 eq / m3 | HUE.MT.10.16 | MT | m | Tubo de PVC rígido 160 mm | 10.33 | kg CO2 eq / m
[28 empty] | HUE.MT.14.4 | MT | Mortero de cemento de dosificación M-15 (1:3) | m3 | 442 | kg CO2 eq / m3 | HUE.MT.10.17 | MT | m | Tubo de PVC rígido 200 mm | 17.67 | kg CO2 eq / m
[28 empty] | HUE.T.1.1 | T | Camión de transporte general | t.km | 0.122 | kg CO2 eq / t.km | HUE.MT.10.18 | MT | m | Tubo de PVC rígido 250 mm | 22.63 | kg CO2 eq / m
[29 empty] | MT | Escombros | t | 7.7726 | kg CO2 eq / t | HUE.MT.10.19 | MT | m | Tubo de PVC rígido 315 mm | 31.84 | kg CO2 eq / m
[29 empty] | MT | Peomedio cosntrucción | t | 79.2678 | kg CO2 eq / t | HUE.MT.11.1 | MT | kg | Acero galvanizado | 2340.5 | kg CO2 eq / kg
[29 empty] | MT | Asbestos | t | 27 | kg CO2 eq / t | HUE.MT.11.2 | MT | kg | Acero estructural S275 perfil laminado | 1.735 | kg CO2 eq / kg
[29 empty] | MT | Asfalto | t | 39.2125 | kg CO2 eq / t | HUE.MT.11.3 | MT | m | Barrera de seguridad con Perfil de doble onda de acero galvanizado | 37.8 | kg CO2 eq / m
[29 empty] | MT | Ladrillos | t | 241.7726 | kg CO2 eq / t | HUE.MT.11.4 | MT | m | Poste de perfil de acero galvanizado C-120 para barrera de seguridad | 23.848 | kg CO2 eq / m
[29 empty] | MT | Hormigón | t | 131.7726 | kg CO2 eq / t | HUE.MT.13.1 | MT | t | Pintura para marcas viales | 2.805 | kg CO2 eq / t
[29 empty] | MT | Aislación | t | 1861.7726 | kg CO2 eq / t | HUE.MT.14.1 | MT | m3 | Mortero de cemento de dosificación M-5 (1:6) | 272 | kg CO2 eq / m3
[29 empty] | MT | Metales | t | 3894.2234 | kg CO2 eq / t | HUE.MT.14.2 | MT | m3 | Mortero de cemento de dosificación M-7,5 (1:5) | 312 | kg CO2 eq / m3
[29 empty] | MT | Aceite Mineral | t | 1401 | kg CO2 eq / t | HUE.MT.14.3 | MT | m3 | Mortero de cemento de dosificación M-10 (1:4) | 364 | kg CO2 eq / m3
[29 empty] | MT | Placa de Yeso | t | 120.05 | kg CO2 eq / t | HUE.MT.14.4 | MT | m3 | Mortero de cemento de dosificación M-15 (1:3) | 442 | kg CO2 eq / m3
[29 empty] | MT | Neumáticos | t | 3335.5719 | kg CO2 eq / t |  | MT | t | Escombros | 7.7726 | kg CO2 eq / t
[29 empty] | MT | Madera | t | 312.6118 | kg CO2 eq / t |  | MT | t | Peomedio cosntrucción | 79.2678 | kg CO2 eq / t
[29 empty] | MT | Vidrio | t | 843 | kg CO2 eq / t |  | MT | t | Asbestos | 27 | kg CO2 eq / t
[29 empty] | MT | Metal: latas y hojas de aluminio (exc. ​​Moldeado) | t | 9122.6364 | kg CO2 eq / t |  | MT | t | Asfalto | 39.2125 | kg CO2 eq / t
[35 empty] | MT | t | Ladrillos | 241.7726 | kg CO2 eq / t
[35 empty] | MT | t | Hormigón | 131.7726 | kg CO2 eq / t
[35 empty] | MT | t | Aislación | 1861.7726 | kg CO2 eq / t
[35 empty] | MT | t | Metales | 3894.2234 | kg CO2 eq / t
[35 empty] | MT | t | Aceite Mineral | 1401 | kg CO2 eq / t
[35 empty] | MT | t | Placa de Yeso | 120.05 | kg CO2 eq / t
[35 empty] | MT | t | Neumáticos | 3335.5719 | kg CO2 eq / t
[35 empty] | MT | t | Madera | 312.6118 | kg CO2 eq / t
[35 empty] | MT | t | Vidrio | 843 | kg CO2 eq / t
[35 empty] | MT | t | Metal: latas y hojas de aluminio (exc. ​​Moldeado) | 9122.6364 | kg CO2 eq / t
UK Government GHG Conversion Factors for Company Reporting
[24 empty] | Primary material production | Re-used | Open-loop source | Closed-loop source
[21 empty] | Activity | Material | Unit | kg CO2e | kg CO2e | kg CO2e | kg CO2e
[21 empty] | Other | Books | tonnes
[22 empty] | Glass | tonnes | 843 |  | 16 | 529
[22 empty] | Clothing | tonnes | 22310 | 152.25 | 152.25
[22 empty] | Food and drink | tonnes | 3701.4036
[24 empty] | Primary material production | Re-used | Open-loop source | Closed-loop source
[21 empty] | Activity | Material | Unit | kg CO2e | kg CO2e | kg CO2e | kg CO2e
[21 empty] | Organic | Compost derived from garden waste | tonnes | 113.3089
[22 empty] | Compost derived from food and garden waste | tonnes | 116.1255
[24 empty] | Primary material production | Re-used | Open-loop source | Closed-loop source
[21 empty] | Activity | Material | Unit | kg CO2e | kg CO2e | kg CO2e | kg CO2e
[21 empty] | Electrical items | WEEE - fridges and freezers | tonnes | 3814.3675
[22 empty] | WEEE - large | tonnes | 537.2419
[22 empty] | WEEE - mixed | tonnes | 1148.421
[22 empty] | WEEE - small | tonnes | 1759.6002
[22 empty] | Batteries | tonnes | 12119.2062
[24 empty] | Primary material production | Re-used | Open-loop source | Closed-loop source
[21 empty] | Activity | Material | Unit | kg CO2e | kg CO2e | kg CO2e | kg CO2e
[21 empty] | Metal |  | tonnes |  |  |  | 999.3963
[22 empty] | Metal: mixed cans | tonnes | 5204.5564 |  |  | 1523.4252
[22 empty] | Metal: scrap metal | tonnes | 3567.5953 |  |  | 1701.6788
[22 empty] | Metal: steel cans | tonnes | 3000.6364 |  |  | 1818.1914
[24 empty] | Primary material production | Re-used | Open-loop source | Closed-loop source
[21 empty] | Activity | Material | Unit | kg CO2e | kg CO2e | kg CO2e | kg CO2e
[21 empty] | Plastic | Plastics: average plastics | tonnes | 3116.2916 |  | 600 | 2326.5303
[22 empty] | Plastics: average plastic film | tonnes | 2574.1648 |  | 600 | 1894.6286
[22 empty] | Plastics: average plastic rigid | tonnes | 3276.7069 |  | 600 | 2748.833
[22 empty] | Plastics: HDPE (incl. forming) | tonnes | 3269.8389 |  | 600 | 2350.6163
[22 empty] | Plastics: LDPE and LLDPE (incl. forming) | tonnes | 2600.6364 |  | 600 | 1797.2227
[22 empty] | Plastics: PET (incl. forming) | tonnes | 4032.3925 |  | 600 | 3125.2716
[22 empty] | Plastics: PP (incl. forming) | tonnes | 3104.727 |  | 600 | 2541.3133
[22 empty] | Plastics: PS (incl. forming) | tonnes | 3777.9489 |  | 600 | 3198.9573
[22 empty] | Plastics: PVC (incl. forming) | tonnes | 3413.0842 |  | 600 | 2489.6704
[24 empty] | Primary material production | Re-used | Open-loop source | Closed-loop source
[21 empty] | Activity | Material | Unit | kg CO2e | kg CO2e | kg CO2e | kg CO2e
[21 empty] | Paper | Paper and board: board | tonnes | 750.2648 |  |  | 770.2796
[22 empty] | Paper and board: mixed | tonnes | 853.5667 |  |  | 751.4168
[22 empty] | Paper and board: paper | tonnes | 919.3963 |  |  | 739.3963
Note on AP205: Also known as rubble.
Note on AX215: Also known as rubble.
Note on AF236: The materials are made from virgin stock.
Note on AG236: The materials are re-used instead of disposed of by recycling or landfill.
Note on AH236: The materials are made from recycled content where the previous product was different to the current product.
Note on AI236: The materials are made from recycled content where the previous product was the same as the new product.
Note on AF237: kg CO₂e per unit
Note on AG237: kg CO₂e per unit
Note on AH237: kg CO₂e per unit
Note on AI237: kg CO₂e per unit
Note on AF244: The materials are made from virgin stock.
Note on AG244: The materials are re-used instead of disposed of by recycling or landfill.
Note on AH244: The materials are made from recycled content where the previous product was different to the current product.
Note on AI244: The materials are made from recycled content where the previous product was the same as the new product.
Note on AF245: kg CO₂e per unit
Note on AG245: kg CO₂e per unit
Note on AH245: kg CO₂e per unit
Note on AI245: kg CO₂e per unit
Note on AF250: The materials are made from virgin stock.
Note on AG250: The materials are re-used instead of disposed of by recycling or landfill.
Note on AH250: The materials are made from recycled content where the previous product was different to the current product.
Note on AI250: The materials are made from recycled content where the previous product was the same as the new product.
Note on AF251: kg CO₂e per unit
Note on AG251: kg CO₂e per unit
Note on AH251: kg CO₂e per unit
Note on AI251: kg CO₂e per unit
Note on AD253: Stationary machines for routine housekeeping tasks (such as cookers and fridges).
Note on AD255: Small power equipment.
Note on AD256: Excludes car batteries.
Note on AF259: The materials are made from virgin stock.
Note on AG259: The materials are re-used instead of disposed of by recycling or landfill.
Note on AH259: The materials are made from recycled content where the previous product was different to the current product.
Note on AI259: The materials are made from recycled content where the previous product was the same as the new product.
Note on AF260: kg CO₂e per unit
Note on AG260: kg CO₂e per unit
Note on AH260: kg CO₂e per unit
Note on AI260: kg CO₂e per unit
Note on AF267: The materials are made from virgin stock.
Note on AG267: The materials are re-used instead of disposed of by recycling or landfill.
Note on AH267: The materials are made from recycled content where the previous product was different to the current product.
Note on AI267: The materials are made from recycled content where the previous product was the same as the new product.
Note on AF268: kg CO₂e per unit
Note on AG268: kg CO₂e per unit
Note on AH268: kg CO₂e per unit
Note on AI268: kg CO₂e per unit
Note on AD272: An opaque plastic commonly used for milk bottles.
Note on AD273: Packaging material (such as foils and plastic bags).
Note on AD274: For example, clear drink bottles and sandwich wrappers.
Note on AD275: Mainly used in injection moulding (for example, for cutlery, containers and automotive parts).
Note on AD276: Commonly used for foam-based insulation and cheap disposable items (such as protective packaging and disposable cutlery).
Note on AD277: Widespread use in building, transport, packaging, electrical/electronic and healthcare applications.
Note on AF280: The materials are made from virgin stock.
Note on AG280: The materials are re-used instead of disposed of by recycling or landfill.
Note on AH280: The materials are made from recycled content where the previous product was different to the current product.
Note on AI280: The materials are made from recycled content where the previous product was the same as the new product.
Note on AF281: kg CO₂e per unit
Note on AG281: kg CO₂e per unit
Note on AH281: kg CO₂e per unit
Note on AI281: kg CO₂e per unit
Note on AD282: Average: 78% corrugate and 22% cartonboard.
Note on AD283: Assumes 25% paper, 75% board.

## Factores de emisión
7. FACTORES DE EMISIÓN
[8 empty] | Código | Categoria | Unidad | Denominación | FE | Unidades
|  | A continuación se indican los factores de emisión de cada tipo de combustible fósil considerado así como las fuentes de donde se han obtenido. | [5 empty] | HUE.MQ.1.1 | MQ | h | Tractor de cadenas/Dozer de cadenas < 78 kW (104 cv) | 20.88 | kg CO2 eq / h
[8 empty] | HUE.MQ.1.2 | MQ | h | Tractor de cadenas/Dozer de cadenas 96-112 kW (130-150 cv) | 37.316 | kg CO2 eq / h
[8 empty] | HUE.MQ.1.3 | MQ | h | Tractor de cadenas/Dozer de cadenas 175 kW (235 cv) | 64.49 | kg CO2 eq / h
[8 empty] | HUE.MQ.1.4 | MQ | h | Tractor de cadenas/Dozer de cadenas 237 kW (317 cv) | 94.145 | kg CO2 eq / h
[8 empty] | HUE.MQ.1.5 | MQ | h | Tractor de cadenas/Dozer de cadenas 325 kW (436 cv) | 122.936 | kg CO2 eq / h
[8 empty] | HUE.MQ.1.6 | MQ | h | Tractor de ruedas/Dozer neumático 173 kW (232 cv) | 69.184 | kg CO2 eq / h
[8 empty] | HUE.MQ.1.7 | MQ | h | Tractor de ruedas/Dozer neumático 264 kW (354 cv) | 105.757 | kg CO2 eq / h
[8 empty] | HUE.MQ.1.8 | MQ | h | Tractor de ruedas/Dozer neumático 370 kW (523 cv) | 124.042 | kg CO2 eq / h
[8 empty] | HUE.MQ.2.1 | MQ | h | Miniexcavadora de cadenas 9-15 kW (13-21 cv) de 1,2 - 2,5 t | 4.695 | kg CO2 eq / h
[8 empty] | HUE.MQ.2.2 | MQ | h | Excavadora de cadenas 50-90 kW (71-113 cv) | 24.589 | kg CO2 eq / h
[8 empty] | HUE.MQ.2.3 | MQ | h | Excavadora de cadenas 100-110 kW (148-190 cv) | 33.356 | kg CO2 eq / h
[8 empty] | HUE.MQ.2.4 | MQ | h | Excavadora de cadenas 170 kW (216 cv) | 41.76 | kg CO2 eq / h
|  | 1 TJ = | 238845896.6275 | Kcal |  |  |  | HUE.MQ.2.5 | MQ | h | Excavadora de cadenas 213 kW (318 cv) | 74.13 | kg CO2 eq / h
Poderes caloríficos de combustibles en Uruguay 2019 | [7 empty] | HUE.MQ.2.6 | MQ | h | Excavadora neumática | 25.946 | kg CO2 eq / h
[8 empty] | HUE.MQ.2.7 | MQ | h | Excavadora neumática 95-118 kW (129-160 cv) | 35.829 | kg CO2 eq / h
Combustible | Poder Calorífico Inferior (Kcal/l) | TJ/l | Densidad (kg/l) | Cálculo de FE CO2 equivalente (Kg CO2eq /l) |  |  |  | HUE.MQ.2.8 | MQ | h | Miniexcavadora de cadenas 48 kW (65 cv) de 8,4 t | 17.05 | kg CO2 eq / h
Gasoil 10S | 8559 | 3.5835e-05 | 0.8344 | 2.66 |  |  |  | HUE.MQ.3.1 | MQ | h | Mototrailla | 102.057 | kg CO2 eq / h
Gasoil 50S | 8625 | 3.6111e-05 | 0.87 | 2.6805 |  |  |  | HUE.MQ.3.2 | MQ | h | Mototrailla 373 kW (500 cv) 26 m3 de capacidad | 139.187 | kg CO2 eq / h
Gasolina premium 97 30S | 7939 | 3.3239e-05 | 0.7596 | 2.287 |  |  |  | HUE.MQ.3.3 | MQ | h | Mototrailla 447 kW (600 cv) 33,6 m3 de capacidad | 283.914 | kg CO2 eq / h
Gasolina super 95 30S | 7854 | 3.2883e-05 | 0.7498 | 2.287 |  |  |  | HUE.MQ.4.1 | MQ | h | Motoniveladora 108 kW (145 cv) | 29.525 | kg CO2 eq / h
Fuel Oil intermedio | 9375 | 3.9251e-05 | 0.9551 | 3.0442 |  |  |  | HUE.MQ.4.2 | MQ | h | Motoniveladora 144-193kW (193-259 cv) | 44.118 | kg CO2 eq / h
[8 empty] | HUE.MQ.4.3 | MQ | h | Motoniveladora > 350 kW (533 cv) | 130.96 | kg CO2 eq / h
| Poder Calorífico Inferior (Kcal/Kg) | TJ/Kg | Densidad (kg/l) | Cálculo de FE CO2 equivalente (Kg CO2eq /l) |  |  |  | HUE.MQ.4.4 | MQ | h | Motoniveladora | 21.493 | kg CO2 eq / h
GLP | 10916 | 4.5703e-05 | 0.563 | 1.656 |  |  |  | HUE.MQ.5.1 | MQ | h | Pala cargadora sobre ruedas 0,9 m3 de capacidad < 52 kW (< 69 cv) | 9.439 | kg CO2 eq / h
Fuente: Balance Energético Nacional (BEM). MIEM/DNE | [7 empty] | HUE.MQ.5.2 | MQ | h | Pala cargadora sobre ruedas 0,9 m3 de capacidad 52 kW (69 cv) | 18.974 | kg CO2 eq / h
[8 empty] | HUE.MQ.5.3 | MQ | h | Pala cargadora sobre ruedas 0,9-1,3 m3 de capacidad 52-71 kW (69-95 cv) | 22.46 | kg CO2 eq / h
POTENCIALES DE CALENTAMIENTO ATMOSFÉRICO | [7 empty] | HUE.MQ.5.4 | MQ | h | Pala cargadora sobre ruedas 2-5 m3 de capacidad 105-126 kW (140-170 cv) | 20.015 | kg CO2 eq / h
[8 empty] | HUE.MQ.5.5 | MQ | h | Pala cargadora sobre ruedas 200 kW (260 cv) | 37.809 | kg CO2 eq / h
[8 empty] | HUE.MQ.5.6 | MQ | h | Pala cargadora sobre ruedas 8 a 12 m3 de capacidad 500-600 kW (700 a 800 cv) | 193.6 | kg CO2 eq / h
[8 empty] | HUE.MQ.5.7 | MQ | h | Pala cargadora sobre cadenas 1,85 m3 de capacidad < 110 kW (< 148 cv) | 38.543 | kg CO2 eq / h
[8 empty] | HUE.MQ.5.8 | MQ | h | Pala cargadora sobre cadenas 1,85 m3 de capacidad 110 kW (148 cv) | 53.743 | kg CO2 eq / h
|  | Gas | PCA |  |  |  |  | HUE.MQ.5.9 | MQ | h | Pala cargadora sobre cadenas 2,45 m3 de capacidad 141 kW (189 cv) | 66.219 | kg CO2 eq / h
|  | CO2 neto | 1 |  |  |  |  | HUE.MQ.5.10 | MQ | h | Pala cargadora sobre cadenas 3,21 m3 de capacidad 196 kW (263 cv) | 81.79 | kg CO2 eq / h
|  | CH4 | 21 |  |  |  |  | HUE.MQ.5.11 | MQ | h | Retropala sobre ruedas < 56 kW (< 75 cv) | 12.104 | kg CO2 eq / h
|  | N20 | 310 |  |  |  |  | HUE.MQ.5.12 | MQ | h | Retropala sobre ruedas 56 kW (75 cv) | 24.71 | kg CO2 eq / h
|  | HFC-134a | 1300 |  |  |  |  | HUE.MQ.5.13 | MQ | h | Retropala sobre ruedas 70 kW (100 cv) 10-11 t | 37.065 | kg CO2 eq / h
|  | HFC-125 | 2800 |  |  |  |  | HUE.MQ.5.14 | MQ | h | Pala cargadora sobre ruedas 275 kW (370 cv) | 59.337 | kg CO2 eq / h
|  | HFC-143a | 3800 |  |  |  |  | HUE.MQ.5.15 | MQ | h | Pala cargadora sobre ruedas 6 a 8 m3 de capacidad 375 kW (501 cv) | 114.532 | kg CO2 eq / h
|  | HFC-32 | 650 |  |  |  |  | HUE.MQ.6.1 | MQ | h | Camión/Dumper 25 kW de 1-3 t | 6.68 | kg CO2 eq / h
|  | HFC-23 | 11700 |  |  |  |  | HUE.MQ.6.2 | MQ | h | Camión/Dumper 50 kW de 3-6 t | 13.35 | kg CO2 eq / h
|  | HFC-152a | 140 |  |  |  |  | HUE.MQ.6.3 | MQ | h | Camión/Dumper 75 kW de 6-10 t | 20.04 | kg CO2 eq / h
|  | HFC 227ea | 2900 |  |  |  |  | HUE.MQ.6.4 | MQ | h | Camión/Dumper articulado< 234 kW de < 20 t de 14 a 18 m3 | 29.033 | kg CO2 eq / h
|  | HFC - 245fa | - |  |  |  |  | HUE.MQ.6.5 | MQ | h | Camión/Dumper articulado 234 kW (314 cv) de 20-30 t de 14 a 18 m3 de capacidad | 49.671 | kg CO2 eq / h
|  | HFC -365mcf | - |  |  |  |  | HUE.MQ.6.6 | MQ | h | Camión/Dumper articulado 274 kW (367 cv) de 30-40 t de 19 a 24 m3 de capacidad | 73.637 | kg CO2 eq / h
|  | SF6 | 23900 |  |  |  |  | HUE.MQ.6.7 | MQ | h | Camión/Dumper rígido 355 kW (476 cv) 36 a 38 t de 25,2 m3 de capacidad | 88.214 | kg CO2 eq / h
|  | (1) Potenciales de Calentamiento Atmosférico que se indican en el Segundo Informe de Evaluación del IPCC (Reglamento 517/2014). | [5 empty] | HUE.MQ.6.8 | MQ | h | Camión cisterna | 46.769 | kg CO2 eq / h
[8 empty] | HUE.MQ.6.9 | MQ | h | Camión hormigonera 6-9m3 | 25.946 | kg CO2 eq / h
[8 empty] | HUE.MQ.6.10 | MQ | h | Camión basculante 85 kW (115 CV) 4-6 m3 6 t | 22.239 | kg CO2 eq / h
[8 empty] | HUE.MQ.6.11 | MQ | h | Camión basculante 100 kW (138 CV) 5-9 m3 10 t | 24.71 | kg CO2 eq / h
[8 empty] | HUE.MQ.6.12 | MQ | h | Camión basculante 130 kW (177 CV) 6-10 m3 14,5 t | 34.594 | kg CO2 eq / h
[8 empty] | HUE.MQ.6.13 | MQ | h | Camión basculante 225 kW (304 CV) 8-12 m3 20 t | 39.536 | kg CO2 eq / h
[8 empty] | HUE.MQ.6.14 | MQ | h | Camión con bomba de hormigonar | 24.71 | kg CO2 eq / h
[8 empty] | HUE.MQ.7.1 | MQ | h | Compactador de suelos de ruedas con punta de rueda apisonadora 20,7 t | 96.367 | kg CO2 eq / h
[8 empty] | HUE.MQ.7.2 | MQ | h | Compactador de suelos de ruedas con punta de rueda apisonadora 32,7 t | 149.496 | kg CO2 eq / h
[8 empty] | HUE.MQ.7.3 | MQ | h | Compactador vibratorio de suelos < 75 kW (< 100 cv) < 7 a 12 t | 16.799 | kg CO2 eq / h
[8 empty] | HUE.MQ.7.4 | MQ | h | Compactador vibratorio de suelos 75-98 kW (100-131 cv) 7 a 12 t | 27.555 | kg CO2 eq / h
[8 empty] | HUE.MQ.7.5 | MQ | h | Compactador vibratorio de suelos 117-129,5 kW (157-173 cv) 14 a 19 t | 33.486 | kg CO2 eq / h
BEN (BALANCE ENERGÉTICO NACIONAL) - Factor de emisión de CO2 del SIN | [7 empty] | HUE.MQ.7.6 | MQ | h | Rodillo vibratorio manual 3-6 kW (8-12 cv) 700 a 1000 kg con anchura de 650 a 750 mm | 4.816 | kg CO2 eq / h
[8 empty] | HUE.MQ.7.7 | MQ | h | Rodillo vibratorio en tándem < 27 kW (< 36 cv) < 2,7 t | 9.882 | kg CO2 eq / h
|  | FE SIN (2019) | 12.991 | t CO2/GWh |  | 0.012991 | Kg CO2/ kWh | HUE.MQ.7.8 | MQ | h | Rodillo vibratorio en tándem 27 kW (36 cv) 2,7 t | 13.591 | kg CO2 eq / h
|  | SIN: Sistema Interconectado Nacional. | [5 empty] | HUE.MQ.7.9 | MQ | h | Rodillo vibratorio en tándem 75 kW (102 cv) 7,5 a 10 t | 21.995 | kg CO2 eq / h
[8 empty] | HUE.MQ.7.10 | MQ | h | Rodillos de neumáticos < 75 kW (< 100 cv) 12 t | 23.474 | kg CO2 eq / h
|  | Campo | Tipo | Etiqueta | Descripción |  |  | HUE.MQ.7.11 | MQ | h | Rodillos de neumáticos 75 kW (100 cv) 12-17 t | 29.656 | kg CO2 eq / h
[8 empty] | HUE.MQ.7.12 | MQ | h | Rodillos de neumáticos 98 kW (133 cv) 27 t | 27.006 | kg CO2 eq / h
|  | AÑO | numérico | Año | Año |  |  | HUE.MQ.7.13 | MQ | h | Compactador vibratorio Pata de cabra 12 t | 39.536 | kg CO2 eq / h
|  | Em_CE_SP | numérico | Centrales eléctricas servicio público |  |  | Emisiones de CO2 provenientes de la quema de combustibles fósiles de las centrales eléctricas que integran el Sistema Interconectado Nacional. (Unidad: Gg CO2) | HUE.MQ.8.1 | MQ | h | Planta de clasificación de áridos 50 t/h | 2.224 | kg CO2 eq / h
|  | EE_CE_SP | numérico | Energía eléctrica entregada al SIN |  |  | Energía eléctrica generada por las centrales eléctricas de servicio público y entregada al Sistema Interconectado Nacional (Unidad: GWh) | HUE.MQ.8.2 | MQ | h | Planta de clasificación de áridos 75 t/h | 3.336 | kg CO2 eq / h
|  | FE_SIN | numérico | Factor de emisión del SIN |  |  | Emisiones de CO2 que se generan por GWh de electricidad producida que se entrega al Sistema Interconectado Nacional (Unidad: t CO2/GWh) | HUE.MQ.8.3 | MQ | h | Planta de clasificación de áridos 125 t/h | 5.56 | kg CO2 eq / h
[8 empty] | HUE.MQ.8.4 | MQ | h | Planta de clasificación de áridos 175 t/h | 7.784 | kg CO2 eq / h
|  |  | AÑO | Em_CE_SP | EE_CE_SP | FE_SIN |  | HUE.MQ.8.5 | MQ | h | Planta de clasificación de áridos 500 t/h | 22.239 | kg CO2 eq / h
|  |  | 1990 | 298848 | 7358.14 | 40615 |  | HUE.MQ.8.6 | MQ | h | Planta de trituración de áridos 50 t/h | 71.659 | kg CO2 eq / h
|  |  | 1991 | 642476 | 6927907 | 92737 |  | HUE.MQ.8.7 | MQ | h | Planta de trituración de áridos 75 t/h | 143.318 | kg CO2 eq / h
|  |  | 1992 | 778972 | 8805814 | 88461 |  | HUE.MQ.8.8 | MQ | h | Planta de trituración de áridos 125 t/h | 214.77 | kg CO2 eq / h
|  |  | 1993 | 530192 | 7902326 | 67093 |  | HUE.MQ.8.9 | MQ | h | Planta de trituración de áridos 175 t/h | 358.295 | kg CO2 eq / h
|  |  | 1994 | 84756 | 7551163 | 11224 |  | HUE.MQ.8.10 | MQ | h | Planta de trituración y clasificación | 93.469 | kg CO2 eq / h
|  |  | 1995 | 318194 | 6236047 | 51025 |  | HUE.MQ.8.11 | MQ | h | Planta de hormigonado 60 m3/h | 74.13 | kg CO2 eq / h
|  |  | 1996 | 674282 | 6598837 | 102182 |  | HUE.MQ.8.12 | MQ | h | Planta de hormigonado 80 m3/h | 98.84 | kg CO2 eq / h
|  |  | 1997 | 482032 | 7087209 | 68014 |  | HUE.MQ.8.13 | MQ | h | Planta de hormigonado 100 m3/h | 123.55 | kg CO2 eq / h
|  |  | 1998 | 286887 | 9486047 | 30243 |  | HUE.MQ.8.14 | MQ | h | Planta de hormigonado 120 m3/h | 148.26 | kg CO2 eq / h
|  |  | 1999 | 1338669 | 7119767 | 188021 |  | HUE.MQ.8.15 | MQ | h | Planta de hormigonado 130 m3/h | 160.615 | kg CO2 eq / h
|  |  | 2000 | 429449 | 7546512 | 56907 |  | HUE.MQ.8.16 | MQ | h | Planta asfáltica en caliente 120 t/h | 1919.659 | kg CO2 eq / h
|  |  | 2001 | 21835 | 9209302 | 2371 |  | HUE.MQ.8.17 | MQ | h | Planta asfáltica en caliente 160 t/h | 2558.212 | kg CO2 eq / h
|  |  | 2002 | 32964 | 9561628 | 3448 |  | HUE.MQ.8.18 | MQ | h | Planta asfáltica en caliente 200 t/h | 3197.765 | kg CO2 eq / h
|  |  | 2003 | 12079 | 8536047 | 1415 |  | HUE.MQ.8.19 | MQ | h | Planta asfáltica en caliente 260 t/h | 4157.094 | kg CO2 eq / h
|  |  | 2004 | 894868 | 5856977 | 152787 |  | HUE.MQ.8.20 | MQ | h | Planta asfáltica en frio 100 t/h | 181 | kg CO2 eq / h
|  |  | 2005 | 795299 | 7640698 | 104087 |  | HUE.MQ.8.21 | MQ | h | Planta móvil de suelo cemento 160 t/h | 64.695 | kg CO2 eq / h
|  |  | 2006 | 1677424 | 5515116 | 304.15 |  | HUE.MQ.8.22 | MQ | h | Planta móvil de suelo cemento 220 t/h | 88.956 | kg CO2 eq / h
|  |  | 2007 | 991126 | 9258.14 | 107055 |  | HUE.MQ.8.23 | MQ | h | Planta móvil de suelo cemento 400 t/h | 161.738 | kg CO2 eq / h
|  |  | 2008 | 2687.74 | 8030233 | 334703 |  | HUE.MQ.8.24 | MQ | h | Planta móvil de suelo cemento 500 t/h | 202.173 | kg CO2 eq / h
|  |  | 2009 | 2252544 | 7903488 | 285006 |  | HUE.MQ.8.25 | MQ | h | Planta móvil de suelo cemento 750 t/h | 303.259 | kg CO2 eq / h
|  |  | 2010 | 872582 | 9903488 | 88109 |  | HUE.MQ.9.1 | MQ | h | Hormigonera 100 L | 0.53 | kg CO2 eq / h
|  |  | 2011 | 2044.65 | 9534884 | 214439 |  | HUE.MQ.9.2 | MQ | h | Hormigonera 150 L | 0.795 | kg CO2 eq / h
|  |  | 2012 | 2926451 | 9729.07 | 300795 |  | HUE.MQ.9.3 | MQ | h | Hormigonera 200 L | 1.06 | kg CO2 eq / h
|  |  | 2013 | 1449106 | 10729.07 | 135064 |  | HUE.MQ.9.4 | MQ | h | Hormigonera 250 L | 1.325 | kg CO2 eq / h
|  |  | 2014 | 544.78 | 11727907 | 46452 |  | HUE.MQ.9.5 | MQ | h | Hormigonera 300 L | 1.59 | kg CO2 eq / h
|  |  | 2015 | 700284 | 12127907 | 57742 |  | HUE.MQ.10.1 | MQ | h | Bomba para hormigonar < 20 m | 20.03 | kg CO2 eq / h
|  |  | 2016 | 340764 | 12274419 | 27762 |  | HUE.MQ.10.2 | MQ | h | Bomba para hormigonar 20-35 m | 40.05 | kg CO2 eq / h
|  |  | 2017 | 183343 | 12725581 | 14407 |  | HUE.MQ.10.3 | MQ | h | Bomba para hormigonar > 35 m | 53.4 | kg CO2 eq / h
|  |  | 2018 | 316695 | 12875581 | 24597 |  | HUE.MQ.11.1 | MQ | h | Extendedora de áridos | 49.42 | kg CO2 eq / h
|  |  | 2019 | 187149 | 14405814 | 12991 |  | HUE.MQ.11.2 | MQ | h | Extendedora asfáltica de cadenas anchura 2,5 - 5 m 100-130 kW (140-175 cv) | 30.455 | kg CO2 eq / h
[8 empty] | HUE.MQ.12.1 | MQ | h | Extendedora de hormigón | 65.476 | kg CO2 eq / h
[8 empty] | HUE.MQ.13.1 | MQ | h | Estabilizadora / Recicladora de suelos 261 kW (350 cv) | 93.527 | kg CO2 eq / h
UK Government GHG Conversion Factors for Company Reporting | [7 empty] | HUE.MQ.13.2 | MQ | h | Estabilizadora / Recicladora de suelos 403 kW (540 cv) | 159.38 | kg CO2 eq / h
[8 empty] | HUE.MQ.13.3 | MQ | h | Fresadora pavimentos en frío con ancho de fresado de 1000 m | 22.807 | kg CO2 eq / h
Example of calculating material use emissions | [7 empty] | HUE.MQ.14.1 | MQ | h | Barredora remolcada | 28.06 | kg CO2 eq / h
Company K reports its emissions from purchasing steel cans made from primary metals (to be filled with a product and sold). At a separate site, company K wishes to report the emissions from purchasing metals that are the product of a previous closed-loop recycling process (also to be filled with a product and sold). For the procurement of cans that have been newly manufactured, it selects the ‘metal steel cans’ material type and selects the 'primary material production' conversion factor. For the procurement of cans that are made from second-generation metals that have already been recycled, it selects the ‘metal steel cans’ row and the 'closed-loop' conversion factor. The carbon benefits of procuring the second generation metals quickly becomes clear. | [7 empty] | HUE.MQ.14.2 | MQ | h | Barredora autopropulsada accionada por elemento tractor 48 kW (65 cv) | 61.775 | kg CO2 eq / h
The activity data for each site (tonnes of metal procured) are multiplied by the relevant conversion factor to produce company K's Scope 3 procured material emissions. | [7 empty] | HUE.MQ.15.1 | MQ | h | Bandeja vibrante 3,7 kW 90 kg | 4.448 | kg CO2 eq / h
[8 empty] | HUE.MQ.15.2 | MQ | h | Bandeja vibrante 170 kg | 8.591 | kg CO2 eq / h
|  |  | Primary material production | Re-used | Open-loop source | Closed-loop source |  | HUE.MQ.15.3 | MQ | h | Bandeja vibrante 300 kg | 15.162 | kg CO2 eq / h
Activity | Material | Unit | kg CO2e | kg CO2e | kg CO2e | kg CO2e |  | HUE.MQ.15.4 | MQ | h | Pisón vibrante 2-3 kW (3-4 cv) 68-83 kg | 2.101 | kg CO2 eq / h
Construction | Aggregates | tonnes | 7.7726 | 2.21 | 3.2068 | 3.2068 |  | HUE.MQ.16.1 | MQ | h | Camión grúa 10 t 100 kW (138 cv) | 59.304 | kg CO2 eq / h
| Average construction | tonnes | 79.2678 |  |  |  |  | HUE.MQ.16.2 | MQ | h | Grúa móvil 15-25 t | 45.73 | kg CO2 eq / h
| Asbestos | tonnes | 27 |  |  |  |  | HUE.MQ.16.3 | MQ | h | Grúa móvil 25-40 t | 53.4 | kg CO2 eq / h
| Asphalt | tonnes | 39.2125 | 1.7383 |  | 28.6668 |  | HUE.MQ.16.4 | MQ | h | Grúa móvil 40-60 t | 66.75 | kg CO2 eq / h
| Bricks | tonnes | 241.7726 |  | 3.2068 |  |  | HUE.MQ.16.5 | MQ | h | Grúa móvil 70-90 t | 82 | kg CO2 eq / h
| Concrete | tonnes | 131.7726 |  | 3.2068 | 3.2068 |  | HUE.MQ.16.6 | MQ | h | Grúa móvil 100 t | 93.45 | kg CO2 eq / h
| Insulation | tonnes | 1861.7726 |  |  | 1852.1024 |  | HUE.MQ.16.7 | MQ | h | Grúa móvil 120-180 t | 100 | kg CO2 eq / h
| Metals | tonnes | 3894.2234 |  |  | 1634.5553 |  | HUE.MQ.16.8 | MQ | h | Grúa móvil 200 t | 106.8 | kg CO2 eq / h
| Soils | tonnes |  |  |  | 0.9968 |  | HUE.MQ.16.9 | MQ | h | Grúa móvil 250 t | 114.416 | kg CO2 eq / h
| Mineral oil | tonnes | 1401 |  |  | 676 |  | HUE.MQ.16.10 | MQ | h | Grúa móvil 300 t | 120.15 | kg CO2 eq / h
| Plasterboard | tonnes | 120.05 |  |  | 32.17 |  | HUE.MQ.18.1 | MQ | h | Recicladora WR 2500 | 234.75 | kg CO2 eq / h
| Tyres | tonnes | 3335.5719 | 731.2179 | 308.4002 |  |  | HUE.MQ.18.2 | MQ | h | Mezclador WM 400 | 37.065 | kg CO2 eq / h
| Wood | tonnes | 312.6118 | 38.5429 | 259.1315 | 112.9697 |  | HUE.MQ.19.1 | MQ | h | Grupos Electrógenos 25 kW 220/380 V 33 kVA | 18.038 | kg CO2 eq / h
[8 empty] | HUE.MQ.19.2 | MQ | h | Grupos Electrógenos 40 kW 220/380 V 50 kVA | 27.675 | kg CO2 eq / h
[8 empty] | HUE.MQ.19.3 | MQ | h | Grupos Electrógenos 80 kW 220/380 V 100 kVA | 57.08 | kg CO2 eq / h
|  |  | Primary material production | Re-used | Open-loop source | Closed-loop source |  | HUE.MQ.19.4 | MQ | h | Grupos Electrógenos 200 kva | 81.048 | kg CO2 eq / h
Activity | Material | Unit | kg CO2e | kg CO2e | kg CO2e | kg CO2e |  | HUE.MQ.20.1 | MQ | h | Compresor Diesel 3000 L/min | 7.364 | kg CO2 eq / h
Other | Books | tonnes | [5 empty] | HUE.MQ.20.2 | MQ | h | Compresor Diesel 10000 L/min | 16.506 | kg CO2 eq / h
| Glass | tonnes | 843 |  | 16 | 529 |  | HUE.MT.1.1 | MT | m3 | Zahorra natural | 12.8 | kg CO2 eq / m3
| Clothing | tonnes | 22310 | 152.25 | 152.25 |  |  | HUE.MT.01.2 | MT | m3 | Zahorra artificial | 11.2 | kg CO2 eq / m3
| Food and drink | tonnes | 3701.4036 |  |  |  |  | HUE.MT.01.3 | MT | t | Agregados (general) | 3.7 | kg CO2 eq / t
[8 empty] | HUE.MT.01.4 | MT | m3 | Agua | 0.319 | kg CO2 eq / m3
[8 empty] | HUE.MT.02.1 | MT | t | Cemento (general) | 771 | kg CO2 eq / t
|  |  | Primary material production | Re-used | Open-loop source | Closed-loop source |  | HUE.MT.02.2 | MT | t | CEM I (Portland Cement) | 866 | kg CO2 eq / t
Activity | Material | Unit | kg CO2e | kg CO2e | kg CO2e | kg CO2e |  | HUE.MT.02.3 | MT | t | CEM II | 709 | kg CO2 eq / t
Organic | Compost derived from garden waste | tonnes | 113.3089 |  |  |  |  | HUE.MT.02.4 | MT | t | CEM III A | 461 | kg CO2 eq / t
| Compost derived from food and garden waste | tonnes | 116.1255 |  |  |  |  | HUE.MT.02.5 | MT | t | CEM III B | 247 | kg CO2 eq / t
[8 empty] | HUE.MT.02.6 | MT | t | CEM V | 502 | kg CO2 eq / t
[8 empty] | HUE.MT.2.7 | MT | t | Suelo-cemento | 26.96 | kg CO2 eq / t
|  |  | Primary material production | Re-used | Open-loop source | Closed-loop source |  | HUE.MT.2.8 | MT | t | Grava-cemento | 31.25 | kg CO2 eq / t
Activity | Material | Unit | kg CO2e | kg CO2e | kg CO2e | kg CO2e |  | HUE.MT.03.1 | MT | t | Barras de acero corrugado para hormigón armado (99% de material reciclado) | 722 | kg CO2 eq / t
Electrical items | WEEE - fridges and freezers | tonnes | 3814.3675 |  |  |  |  | HUE.MT.03.2 | MT | t | Barras de acero corrugado para hormigón armado (59% de material reciclado) | 1400 | kg CO2 eq / t
| WEEE - large | tonnes | 537.2419 |  |  |  |  | HUE.MT.03.3 | MT | t | Barras de acero corrugado para hormigón armado (39% de material reciclado) | 1860 | kg CO2 eq / t
| WEEE - mixed | tonnes | 1148.421 |  |  |  |  | HUE.MT.04.1 | MT | m3 | Hormigón (general) | 244 | kg CO2 eq / m3
| WEEE - small | tonnes | 1759.6002 |  |  |  |  | HUE.MT.04.2 | MT | m3 | Hormigón en masa ? 25 MPa | 196.34 | kg CO2 eq / m3
| Batteries | tonnes | 12119.2062 |  |  |  |  | HUE.MT.04.3 | MT | m3 | Hormigón en masa > 25 MPa | 260.61 | kg CO2 eq / m3
[8 empty] | HUE.MT.04.4 | MT | m3 | Hormigón en masa 15/20 MPa | 235 | kg CO2 eq / m3
[8 empty] | HUE.MT.04.5 | MT | m3 | Hormigón en masa 20/25 Mpa | 251.45 | kg CO2 eq / m3
|  |  | Primary material production | Re-used | Open-loop source | Closed-loop source |  | HUE.MT.04.6 | MT | m3 | Hormigón en masa 25/30 Mpa | 265.55 | kg CO2 eq / m3
Activity | Material | Unit | kg CO2e | kg CO2e | kg CO2e | kg CO2e |  | HUE.MT.04.7 | MT | m3 | Hormigón en masa 30/35 Mpa | 282 | kg CO2 eq / m3
Metal | Metal: aluminium cans and foil (excl. forming) | tonnes | 9122.6364 |  |  | 999.3963 |  | HUE.MT.04.8 | MT | m3 | Hormigón en masa 35/40 Mpa | 310.2 | kg CO2 eq / m3
| Metal: mixed cans | tonnes | 5204.5564 |  |  | 1523.4252 |  | HUE.MT.04.9 | MT | m3 | Hormigón en masa 40/45 MPa | 354.85 | kg CO2 eq / m3
| Metal: scrap metal | tonnes | 3567.5953 |  |  | 1701.6788 |  | HUE.MT.04.10 | MT | m3 | Hormigón armado 20/25 Mpa | 296.687 | kg CO2 eq / m3
| Metal: steel cans | tonnes | 3000.6364 |  |  | 1818.1914 |  | HUE.MT.04.11 | MT | m3 | Hormigón armado 25/30 Mpa | 310.787 | kg CO2 eq / m3
[8 empty] | HUE.MT.04.12 | MT | m3 | Hormigón armado 30/35 Mpa | 327.237 | kg CO2 eq / m3
[8 empty] | HUE.MT.04.13 | MT | m3 | Hormigón armado 35/40 Mpa | 355.437 | kg CO2 eq / m3
|  |  | Primary material production | Re-used | Open-loop source | Closed-loop source |  | HUE.MT.04.14 | MT | m3 | Hormigón armado 40/45 MPa | 400.087 | kg CO2 eq / m3
Activity | Material | Unit | kg CO2e | kg CO2e | kg CO2e | kg CO2e |  | HUE.MT.05.1 | MT | kg | Producto filmógeno de curado para hormigón | 14 | kg CO2 eq / kg
Plastic | Plastics: average plastics | tonnes | 3116.2916 |  | 600 | 2326.5303 |  | HUE.MT.06.1 | MT | kg | Plastificante para hormigón | 13.73 | kg CO2 eq / kg
| Plastics: average plastic film | tonnes | 2574.1648 |  | 600 | 1894.6286 |  | HUE.MT.07.1 | MT | t | Betún (general) | 174.244 | kg CO2 eq / t
| Plastics: average plastic rigid | tonnes | 3276.7069 |  | 600 | 2748.833 |  | HUE.MT.07.2 | MT | t | Emulsión bituminosa (general) | 203.746 | kg CO2 eq / t
| Plastics: HDPE (incl. forming) | tonnes | 3269.8389 |  | 600 | 2350.6163 |  | HUE.MT.08.1 | MT | t | Mezclas en caliente (con filler de recuperación: calizo) | 46.34 | kg CO2 eq / t
| Plastics: LDPE and LLDPE (incl. forming) | tonnes | 2600.6364 |  | 600 | 1797.2227 |  | HUE.MT.08.2 | MT | t | Mezclas semicaliente | 42.51 | kg CO2 eq / t
| Plastics: PET (incl. forming) | tonnes | 4032.3925 |  | 600 | 3125.2716 |  | HUE.MT.08.3 | MT | t | Mezcla templada con betún | 39.02 | kg CO2 eq / t
| Plastics: PP (incl. forming) | tonnes | 3104.727 |  | 600 | 2541.3133 |  | HUE.MT.08.4 | MT | t | Mezcla templada con emulsión | 37.92 | kg CO2 eq / t
| Plastics: PS (incl. forming) | tonnes | 3777.9489 |  | 600 | 3198.9573 |  | HUE.MT.08.5 | MT | t | Mezclas en frío | 29.29 | kg CO2 eq / t
| Plastics: PVC (incl. forming) | tonnes | 3413.0842 |  | 600 | 2489.6704 |  | HUE.MT.8.6 | MT | t | Mezcla Bituminosa en caliente (con filler de aportación: 2% cemento) | 73.166 | kg CO2 eq / t
[8 empty] | HUE.MT.8.7 | MT | t | Mezcla Bituminosa en caliente (con filler de aportación: 2% cal) | 80.432 | kg CO2 eq / t
[8 empty] | HUE.MT.10.1 | MT | m | Tubo de hormigón armado 300 mm | 73.01 | kg CO2 eq / m
|  |  | Primary material production | Re-used | Open-loop source | Closed-loop source |  | HUE.MT.10.2 | MT | m | Tubo de hormigón armado 400 mm | 114.87 | kg CO2 eq / m
Activity | Material | Unit | kg CO2e | kg CO2e | kg CO2e | kg CO2e |  | HUE.MT.10.3 | MT | m | Tubo de hormigón armado 500 mm | 121.68 | kg CO2 eq / m
Paper | Paper and board: board | tonnes | 750.2648 |  |  | 770.2796 |  | HUE.MT.10.4 | MT | m | Tubo de hormigón armado 600 mm | 160.62 | kg CO2 eq / m
| Paper and board: mixed | tonnes | 853.5667 |  |  | 751.4168 |  | HUE.MT.10.5 | MT | m | Tubo de hormigón armado 700 mm | 250.42 | kg CO2 eq / m
| Paper and board: paper | tonnes | 919.3963 |  |  | 739.3963 |  | HUE.MT.10.6 | MT | m | Tubo de hormigón armado 800 mm | 264.315 | kg CO2 eq / m
[8 empty] | HUE.MT.10.7 | MT | m | Tubo de hormigón armado 1000 mm | 344.435 | kg CO2 eq / m
[8 empty] | HUE.MT.10.8 | MT | m | Tubo de hormigón armado 1200 mm | 424.555 | kg CO2 eq / m
FAQs | [7 empty] | HUE.MT.10.9 | MT | m | Tubo de hormigón armado 1500 mm | 544.735 | kg CO2 eq / m
Can I use these factor for my waste? | [7 empty] | HUE.MT.10.10 | MT | m | Tubo de hormigón armado 1800 mm | 664.915 | kg CO2 eq / m
No, these factors are not appropriate. For specific end-of-life figures, please see the ‘Waste disposal’ tab. | [7 empty] | HUE.MT.10.11 | MT | m | Tubo de hormigón armado 2000 mm | 982.745 | kg CO2 eq / m
For information about how the conversion factors have been derived, please refer to the 'Methodology paper' that accompanies the conversion factors. | [7 empty] | HUE.MT.10.12 | MT | m | Tubo de hormigón armado 3000 mm | 1501.945 | kg CO2 eq / m
[8 empty] | HUE.MT.10.13 | MT | m | Tubo de PVC rígido 50 mm | 3.19 | kg CO2 eq / m
[8 empty] | HUE.MT.10.14 | MT | m | Tubo de PVC rígido 90 mm | 4.65 | kg CO2 eq / m
[8 empty] | HUE.MT.10.15 | MT | m | Tubo de PVC rígido 110 mm | 6.75 | kg CO2 eq / m
[8 empty] | HUE.MT.10.16 | MT | m | Tubo de PVC rígido 160 mm | 10.33 | kg CO2 eq / m
[8 empty] | HUE.MT.10.17 | MT | m | Tubo de PVC rígido 200 mm | 17.67 | kg CO2 eq / m
[8 empty] | HUE.MT.10.18 | MT | m | Tubo de PVC rígido 250 mm | 22.63 | kg CO2 eq / m
[8 empty] | HUE.MT.10.19 | MT | m | Tubo de PVC rígido 315 mm | 31.84 | kg CO2 eq / m
[8 empty] | HUE.MT.11.1 | MT | kg | Acero galvanizado | 2340.5 | kg CO2 eq / kg
[8 empty] | HUE.MT.11.2 | MT | kg | Acero estructural S275 perfil laminado | 1.735 | kg CO2 eq / kg
[8 empty] | HUE.MT.11.3 | MT | m | Barrera de seguridad con Perfil de doble onda de acero galvanizado | 37.8 | kg CO2 eq / m
[8 empty] | HUE.MT.11.4 | MT | m | Poste de perfil de acero galvanizado C-120 para barrera de seguridad | 23.848 | kg CO2 eq / m
[8 empty] | HUE.MT.13.1 | MT | t | Pintura para marcas viales | 2.805 | kg CO2 eq / t
[8 empty] | HUE.MT.14.1 | MT | m3 | Mortero de cemento de dosificación M-5 (1:6) | 272 | kg CO2 eq / m3
[8 empty] | HUE.MT.14.2 | MT | m3 | Mortero de cemento de dosificación M-7,5 (1:5) | 312 | kg CO2 eq / m3
[8 empty] | HUE.MT.14.3 | MT | m3 | Mortero de cemento de dosificación M-10 (1:4) | 364 | kg CO2 eq / m3
[8 empty] | HUE.MT.14.4 | MT | m3 | Mortero de cemento de dosificación M-15 (1:3) | 442 | kg CO2 eq / m3
[8 empty] | HUE.T.1.1 | T | t.km | Camión de transporte general | 0.122 | kg CO2 eq / t.km
El equivalente de CO2 o equivalente de dióxido de carbono (CO2eq), es una medida en toneladas de la huella de carbono. La masa de los gases emitidos es medida por su equivalencia en CO2 (dióxido de carbono).
Note on D111: The materials are made from virgin stock.
Note on E111: The materials are re-used instead of disposed of by recycling or landfill.
Note on F111: The materials are made from recycled content where the previous product was different to the current product.
Note on G111: The materials are made from recycled content where the previous product was the same as the new product.
Note on D112: kg CO₂e per unit
Note on E112: kg CO₂e per unit
Note on F112: kg CO₂e per unit
Note on G112: kg CO₂e per unit
Note on B113: Also known as rubble.
Note on D128: The materials are made from virgin stock.
Note on E128: The materials are re-used instead of disposed of by recycling or landfill.
Note on F128: The materials are made from recycled content where the previous product was different to the current product.
Note on G128: The materials are made from recycled content where the previous product was the same as the new product.
Note on D129: kg CO₂e per unit
Note on E129: kg CO₂e per unit
Note on F129: kg CO₂e per unit
Note on G129: kg CO₂e per unit
Note on D136: The materials are made from virgin stock.
Note on E136: The materials are re-used instead of disposed of by recycling or landfill.
Note on F136: The materials are made from recycled content where the previous product was different to the current product.
Note on G136: The materials are made from recycled content where the previous product was the same as the new product.
Note on D137: kg CO₂e per unit
Note on E137: kg CO₂e per unit
Note on F137: kg CO₂e per unit
Note on G137: kg CO₂e per unit
Note on D142: The materials are made from virgin stock.
Note on E142: The materials are re-used instead of disposed of by recycling or landfill.
Note on F142: The materials are made from recycled content where the previous product was different to the current product.
Note on G142: The materials are made from recycled content where the previous product was the same as the new product.
Note on D143: kg CO₂e per unit
Note on E143: kg CO₂e per unit
Note on F143: kg CO₂e per unit
Note on G143: kg CO₂e per unit
Note on B145: Stationary machines for routine housekeeping tasks (such as cookers and fridges).
Note on B147: Small power equipment.
Note on B148: Excludes car batteries.
Note on D151: The materials are made from virgin stock.
Note on E151: The materials are re-used instead of disposed of by recycling or landfill.
Note on F151: The materials are made from recycled content where the previous product was different to the current product.
Note on G151: The materials are made from recycled content where the previous product was the same as the new product.
Note on D152: kg CO₂e per unit
Note on E152: kg CO₂e per unit
Note on F152: kg CO₂e per unit
Note on G152: kg CO₂e per unit
Note on D159: The materials are made from virgin stock.
Note on E159: The materials are re-used instead of disposed of by recycling or landfill.
Note on F159: The materials are made from recycled content where the previous product was different to the current product.
Note on G159: The materials are made from recycled content where the previous product was the same as the new product.
Note on D160: kg CO₂e per unit
Note on E160: kg CO₂e per unit
Note on F160: kg CO₂e per unit
Note on G160: kg CO₂e per unit
Note on B164: An opaque plastic commonly used for milk bottles.
Note on B165: Packaging material (such as foils and plastic bags).
Note on B166: For example, clear drink bottles and sandwich wrappers.
Note on B167: Mainly used in injection moulding (for example, for cutlery, containers and automotive parts).
Note on B168: Commonly used for foam-based insulation and cheap disposable items (such as protective packaging and disposable cutlery).
Note on B169: Widespread use in building, transport, packaging, electrical/electronic and healthcare applications.
Note on D172: The materials are made from virgin stock.
Note on E172: The materials are re-used instead of disposed of by recycling or landfill.
Note on F172: The materials are made from recycled content where the previous product was different to the current product.
Note on G172: The materials are made from recycled content where the previous product was the same as the new product.
Note on D173: kg CO₂e per unit
Note on E173: kg CO₂e per unit
Note on F173: kg CO₂e per unit
Note on G173: kg CO₂e per unit
Note on B174: Average: 78% corrugate and 22% cartonboard.
Note on B175: Assumes 25% paper, 75% board.

## Datos de consumo
8. DATOS DE CONSUMO
En esta se podrán registrar de forma voluntaria los cálculos necesarios para obtener los datos de consumo.
- Combustibles fósiles de equipos fijos: datos de consumo de combustibles desglosados según facturas y/o lecturas de contadores
- Combustibles fósiles de vehículos: datos de consumo de combustibles o de distancia recorrida desglosados según facturas y/o lecturas de contadores.
- Fugas de fluorados: datos de las hojas de registro de mantenimiento de los equipos de aire acondicionado o refrigeración.
- Electricidad: datos de las facturas de consumo de electricidad.
Se podrá adaptar esta tabla según sus necesidades
|  | Consumo_ | Consumo_ | Consumo_ | Consumo_ | Consumo_ | Consumo_ | Consumo_ | Consumo_ | Consumo_ | Consumo_ | Consumo_ | Consumo_
Enero
Febrero
Marzo
Abril
Mayo
Junio
Julio
Agosto
Septiembre
Octubre
Noviembre
Diciembre
| TOTAL | 0 | 0 | 0 | 0 | 0 | 0 | 0 | 0 | 0 | 0 | 0 | 0

## Emisiones evitadas
9. EMISIONES EVITADAS
Acción | Emisiones evitadas (t CO2e)
Conducción eficiente y mantenimiento de vehículos y maquinaria
Reutilización de materiales, evitando transporte i disposición de residuos
Medidas para la reducción de huella de carbono de proveedores
Mejora de la eficiencia energéticas en oficinas y almacenes
Empleo de vehículos eléctricos, híbridos, GLP, etc.
Reutilización de residuos
Neutralización de pH con CO2
A1
A2
A3
A4
A5
EMISIONES TOTALES EVITADAS (t CO2 eq) | 0

## Versiones y actualizaciones
10. VERSIONES Y ACTUALIZACIONES
| Versión | Fecha de publicación en la web | Revisiones
| 1 | 2021-05-31 | Primera Revisión

## Criterios para el cálculo
11. CRITERIOS PARA EL CÁLCULO
| Hoja | Número | Criterio desarrollado